## BANCO (hidden)
1 | 2 | 3 | 4 | 5 | 6 | 7 | 8 | 9 | 10 | 11 | 12 | 13 | 14 | 15 | 16 | 17 | 18 | 19 | 20 | 21 | 22 | 23 | 24 | 25 | 26 | 27 | 28
Parâmetros |  | Matriz | LD | LQ | Unidade | Matriz | LD | LQ | Unidade | Grupo | Referências | L.M. (Art 34 Com) | L.M.(Art 18) | L.M.(Art 19) | L.M.(14 Conama) | L.M.(15 Conama) | NBR (LX) | NB (SL) |  |  | Código Lx | Código Sl | Orgânico LD Efluente mg/L | Orgânico LD Água mg/L | Norma Técnica T.187/2 | Art 21 Com 357 | RDC 274 | Decrt. 1,745 Art 11,12 e 13 Classe 2 | Art 11 Decreto 8.468
Alumínio Total. | SMEWW 20 th. - Método 3120 | Água | 0.03 | 0.09 | mg Al/L | Efluente | 0.2 | 0.6 | mg Al/L | Metais (AAS) | ITLABI007 (SMEWW 20 th. - 3030E, 3110, 3113B e 3111D) | - | - | - | 0.1 | 0.1 | - | 0.2 | Lixiviado | Solubilizado | - | A099 |  |  | 3 | - |  | - | -
Antimônio Total. | SMEWW 20 th. - Método 3120 | Água | 0.001 | 0.003 | mg Sb/L | Efluente | 0.2 | 0.6 | mg Sb/L | Metais (AAS-FG) | ITLABI007 (SMEWW 20th – 3113 A e B) | - | - | - | 0.005 | 0.005 | - | - | Lixiviado | Solubilizado | - | - |  |  | - | - | 0.005 | - | -
Arsênio Total. | SMEWW 20th – Método 3114B | Água | 0.002 | 0.006 | mg As/L | Efluente | 0.002 | 0.006 | mg As/L | Metais (AAS) | ITLABI008 (SMEWW 20th – 3114B) | 0.5 | 0.2 | 1,5* | 0.01 | 0.01 | 1 | 0.01 | Lixiviado | Solubilizado | D005 | A099 |  |  | 3 | 0.01 | 0.01 | 0.05 | 0.1
Bário Total. | SMEWW 20 th. - Método 3120 | Água | 0.02 | 0.06 | mg Ba/L | Efluente | 0.3 | 0.9 | mg Ba/L | Metais (AAS) | ITLABI007 (SMEWW 20th – 3030E, 3110 e 3111D) | 5 | 5 | - | 0.7 | 0.7 | 70 | 0.7 | Lixiviado | Solubilizado | D006 | A099 |  |  | 5 | - |  | 1 | -
Berílio Total. | SMEWW 20 th. - Método 3120 | Água | 0.001 | 0.003 | mg Be/L | Efluente | 0.03 | 0.09 | mg Be/L | Metais (AAS) | ITLABI007 (SMEWW 20th – 3030E, 3110 e 3111D) |  |  | - | 0.04 | 0.04 | - | - | Lixiviado | Solubilizado | - | - |  |  | - | - |  | - | -
Bismuto Total. | SMEWW 20 th. - Método 3120 | Água | 0.02 | 0.06 | mg Bi/L | Efluente | 0.02 | 0.06 | mg Bi/L | Metais (AAS) |  | - | - | - | - | - | - | - | Lixiviado | Solubilizado | - | - |  |  | - | - |  | - | -
Cádmio Total. | SMEWW 20 th. - Método 3120 | Água | 0.0003 | 0.0009 | mg Cd/L | Efluente | 0.004 | 0.012 | mg Cd/L | Metais (AAS) | ITLABI007 (SMEWW 20th – 3030E, 3110 e 3111D) | 0.2 | 0.2 | 1,5* | 0.001 | 0.001 | 0.5 | 0.005 | Lixiviado | Solubilizado | D007 | A099 |  |  | 5 | - |  | 0.01 | -
Cálcio Total. | SMEWW 20 th. - Método 3120 | Água | 0.04 | 0.12 | mg Ca/L | Efluente | 0.015 | 0.045 | mg Ca/L | Metais (AAS) | ITLABI007 (SMEWW 20th – 3030E, 3110 e 3111B) | - | - | - | - | - | - | - | Lixiviado | Solubilizado | - | - |  |  | - | - |  | - | -
Chumbo Total. | SMEWW 20 th. - Método 3120 | Água | 0.01 | 0.03 | mg Pb/L | Efluente | 0.05 | 0.15 | mg Pb/L | Metais (AAS) | ITLABI007 (SMEWW 20th – 3030B, 3030E,3030F e3030A ) | 0.5 | 0.5 | 1,5* | 0.01 | 0.01 | 1 | 0.01 | Lixiviado | Solubilizado | D008 | A099 |  |  | 10 | - |  | 0.05 | -
Cobalto Total. | SMEWW 20 th. - Método 3120 | Água | 0.003 | 0.009 | mg Co/L | Efluente | 0.05 | 0.15 | mg Co/L | Metais (AAS) | ITLABI007 (SMEWW 20th – 3030E, 3110 e 3111B) | - | - | - | 0.05 | 0.05 | - | - | Lixiviado | Solubilizado | - | - |  |  | 1 | - |  | - | -
Cobre Total. | SMEWW 20 th. - Método 3120 | Água | 0.001 | 0.003 | mg Cu/L | Efluente | 0.01 | 0.03 | mg Cu/L | Metais (AAS) | ITLABI007 (SMEWW 20th – 3030E, 3110 e 3111B) | 1 | 1 | 1,5* | 0.009 | 0.009 | - | 2 | Lixiviado | Solubilizado | - | A099 |  |  | 10 | - |  | 1 | -
Cromo Total. | SMEWW 20 th. - Método 3120 | Água | 0.004 | 0.012 | mg Cr/L | Efluente | 0.016 | 0.048 | mg Cr/L | Metais (AAS) | ITLABI007 (SMEWW 20th – 3030E, 3110 e 3111B) | 0.5 | 5 | 5,0* | 0.05 | 0.05 | 5 | 0.05 | Lixiviado | Solubilizado | D009 | A099 |  |  | 10 | - |  | - | -
Cromo VI. | SMEWW 20 th. - Método 3500 Cr B | Água | 0.002 | 0.006 | mg Cr/L | Efluente | 0.003 | 0.01 | mg Cr/L | Metais (AAS) | ITLABI007 (SMEWW 20th – 3030E, 3110 e 3111B) | - | 0.1 | 1,5* | - | - | - | - | Lixiviado | Solubilizado | - | - |  |  | 1.5 | - |  | - | -
Cromo III. | (SMEWW 20th – por diferença) | Água | 0.004 | 0.012 | mg Cr/L | Efluente | 0.016 | 0.048 | mg Cr/L | Metais (AAS) | ITLABI007 (SMEWW 20th – por diferença) | - | - | - | - | - | - | - | Lixiviado | Solubilizado | - | - |  |  | - | - |  | - | -
Dureza Total. | SMEWW20th-2340B por cálculo | Água | 0.01 | 0.03 | mg CaCO3/L | Efluente | 1 | 3 | mg CaCO3/L | Metais (AAS) | SMEWW20th-2340B por cálculo | - | - | - | - | - | - | - | Lixiviado | Solubilizado | - | - |  |  | - | - |  | - | -
Estanho Total. | SMEWW 20 th. - Método 3120 | Água | 0.1 | 0.3 | mg Sn/L | Efluente | 1 | 3 | mg Sn/L | Metais (AAS) | ITLABI007 (SMEWW 20th – 3030E, 3110 e 3111D) | 4 | 4 | 4,0* | - | - | - | - | Lixiviado | Solubilizado | - | - |  |  | 5 | - |  | 0.2 | -
Estrôncio Total. | SMEWW 20 th. - Método 3120 | Água | 0.01 | 0.03 | mg Sr/L | Efluente | 0.01 | 0.03 | mg Sr/L | Metais (AAS) | ITLABI007 (SMEWW 20th – 3030E, 3110 e 3111B) | - | - | - | - | - | - | - | Lixiviado | Solubilizado | - | - |  |  | - | - |  | - | -
Ferro Total. | SMEWW 20 th. - Método 3120 | Água | 0.012 | 0.036 | mg Fe/L | Efluente | 0.012 | 0.036 | mg Fe/L | Metais (AAS) | ITLABI007 (SMEWW 20th – 3030E, 3110 e 3111B) | 15 |  | - | - | - | - | 0.3 | Lixiviado | Solubilizado | - | A099 |  |  | - | - |  | - | -
Ferro II. | SMEWW 20 th. - Método 3500 Fe D | Água | 0.012 | 0.036 | mg Fe/L | Efluente | 0.012 | 0.036 | mg Fe/L | Metais (VIS) |  | - | - | - | - | - | - | - | Lixiviado | Solubilizado | - | - |  |  | - | - |  | - | -
Ferro solúvel. | SMEWW 20 th. - Método 3120 | Água | 0.012 | 0.036 | mg Fe/L | Efluente | 0.1249 | 0.3978 | mg Fe/L | Metais (AAS) | ITLABI007 (SMEWW 20th – 3030E, 3110 e 3111B) | - | 15 | 15 | 0.3 | 0.3 | - | - | Lixiviado | Solubilizado | - | - |  |  | 15 | - |  | - | -
Lítio Total. | SMEWW 20 th. - Método 3120 | Água | 0.002 | 0.006 | mg Li/L | Efluente | 0.05 | 0.15 | mg Li/L | Metais (AAS) | ITLABI007 (SMEWW 20th – 3030E, 3110 e 3111B) | - | - | - | 2.5 | 2.5 | - | - | Lixiviado | Solubilizado | - | - |  |  | - | - |  | - | -
Magnésio Total. | SMEWW 20 th. - Método 3120 | Água | 0.002 | 0.006 | mg Mg/L | Efluente | 0.004 | 0.012 | mg Mg/L | Metais (AAS) | ITLABI007 (SMEWW 20th – 3030E, 3110 e 3111B) | - | - | - | - | - | - | - | Lixiviado | Solubilizado | - | - |  |  | - | - |  | - | -
Manganês Total. | SMEWW 20 th. - Método 3120 | Água | 0.01 | 0.03 | mg Mn/L | Efluente | 0.012 | 0.036 | mg Mn/L | Metais (AAS) | ITLABI007(SMEWW 20 th-3030E,3110 e 3111B) | - | - | - | 0.1 | 0.1 | - | 0.1 | Lixiviado | Solubilizado | - | A099 |  |  | - | - |  | - | -
Manganês solúvel. | SMEWW 20 th. - Método 3120 | Água | 0.012 | 0.036 | mg Mn/L | Efluente | 0.012 | 0.036 | mg Mn/L | Metais (AAS) | ITLABI007(SMEWW 20 th-3030E,3110 e 3111B) | 1 | 1 | - | - | - | - | - | Lixiviado | Solubilizado | - | - |  |  | - | - |  | - | -
Mercúrio Total. | SMEWW 20th – 3112 B | Água | 0.0002 | 0.0006 | mg Hg/L | Efluente | 0.004 | 0.012 | mg Hg/L | Metais (AAS) | ITLABI001 (SMEWW 20th - 3113B) | 0.01 | 0.01 | 1,5* | 0.0002 | 0.0002 | 0.1 | 0.001 | Lixiviado | Solubilizado | D011 | A099 |  |  | 1.5 | 0.0002 | 0.001 | 0.002 | 0.002
Molibdênio Total. | SMEWW 20 th. - Método 3120 | Água | 0.015 | 0.045 | mg Mo/L | Efluente | 0.015 | 0.045 | mg Mo/L | Metais (AAS) | ITLABI007 (SMEWW 20th – 3030E, 3110 e 3111B) | --- | --- |  |  |  | - | - | Lixiviado | Solubilizado | - | - |  |  | - | - |  | - | -
Níquel Total. | SMEWW 20 th. - Método 3120 | Água | 0.003 | 0.009 | mg Ni/L | Efluente | 0.02 | 0.06 | mg Ni/L | Metais (AAS) | ITLABI007 (SMEWW 20th – 3030B, 3030E,3030F e3030A ) | 2 | 2 | 2,0* | 0.025 | 0.025 | - | - | Lixiviado | Solubilizado | - | - |  |  | 5 | 0.025 | 0.02 | - | -
Paládio Total. | SMEWW 20 th. - Método 3120 | Água | 0.25 | 0.75 | mg Pd/L | Efluente | 0.25 | 0.75 | mg Pd/L | Metais (AAS) | ITLABI007 (SMEWW 20th – 3030E, 3110 e 3111B) | - | - | - | - | - | - | - | Lixiviado | Solubilizado | - | - |  |  | - | - |  | - | -
Platina Total. | SMEWW 20 th. - Método 3120 | Água | 1 | 3 | mg Pl/L | Efluente | 1 | 3 | mg Pl/L | Metais (AAS) |  | - | - | - | - | - | - | - | Lixiviado | Solubilizado | - | - |  |  | - | - |  | - | -
Potássio Total. | SMEWW 20 th. - Método 3120 | Água | 0.01 | 0.03 | mg K/L | Efluente | 0.05 | 0.15 | mg K/L | Metais (AAS) | ITLABI007 (SMEWW 20th – 3030E, 3110 e 3111B) | - | - | - | - | - | - | - | Lixiviado | Solubilizado | - | - |  |  | - | - |  | - | -
Prata Total. | SMEWW 20 th. - Método 3120 | Água | 0.003 | 0.009 | mg Ag/L | Efluente | 0.009 | 0.027 | mg Ag/L | Metais (AAS) | ITLABI007 (SMEWW 20th – 3030E, 3110 e 3111B) | 0.1 | 0.02 | 1,5* | 0.01 | 0.01 | 5 | 0.05 | Lixiviado | Solubilizado | D012 | A099 |  |  | 5 | - |  | - | -
Ródio Total. | SMEWW 20 th. - Método 3120 | Água | 0.1 | 0.3 | mg Rh/L | Efluente | 0.1 | 0.3 | mg Rh/L | Metais (AAS) |  | - | - | - | - | - | - | - | Lixiviado | Solubilizado | - | - |  |  | - | - |  | - | -
Selênio Total. | SMEWW 20th – Método 3114B | Água | 0.002 | 0.006 | mg Se/L | Efluente | 0.0015 | 0.0049 | mg Se/L | Metais (AAS) | ITLABI008 (SMEWW 20th – 3114B) | 0.3 | 0.02 | 1,5* | 0.01 | 0.01 | 1 | 0.01 | Lixiviado | Solubilizado | D013 | A099 |  |  | 5 | 0.01 | 0.01 | 0.01 | 0.01
Sódio Total. | SMEWW 20 th. - Método 3120 | Água | 0.02 | 0.06 | mg Na/L | Efluente | 0.03 | 0.09 | mg Na/L | Metais (AAS) | ITLABI007 (SMEWW 20th – 3030E, 3110 e 3111B) | - | - | - | - | - | - | 200 | Lixiviado | Solubilizado | - | A099 |  |  | - | - |  | - | -
Tálio Total. | SMEWW 20 th. - Método 3120 | Água | 0.7 | 2.1 | mg Tl/L | Efluente | 0.7 | 2.1 | mg Tl/L | Metais (AAS) |  | - | - | - | - | - | - | - | Lixiviado | Solubilizado | - | - |  |  | - | - |  | - | -
Telúrio Total. | SMEWW 20 th. - Método 3120 | Água | 0.07 | 0.21 | mg Te/L | Efluente | 0.07 | 0.21 | mg Te/L | Metais (AAS) |  | - | - | - | - | - | - | - | Lixiviado | Solubilizado | - | - |  |  | - | - |  | - | -
Titânio Total. | SMEWW 20 th. - Método 3120 | Água | 0.7 | 2.1 | mg Ti/L | Efluente | 0.7 | 2.1 | mg Ti/L | Metais (AAS) |  | - | - | - | - | - | - | - | Lixiviado | Solubilizado | - | - |  |  | - | - |  | - | -
Tungstênio Total. | SMEWW 20 th. - Método 3120 | Água | 5 | 15 | mg W/L | Efluente | 5 | 15 | mg W/L | Metais (AAS) |  | - | - | - | - | - | - | - | Lixiviado | Solubilizado | - | - |  |  | - | - |  | - | -
Vanádio Total. | SMEWW 20 th. - Método 3120 | Água | 0.08 | 0.24 | mg V/L | Efluente | 0.5 | 1.5 | mg V/L | Metais (AAS) | ITLABI007 (SMEWW 20th – 3030E, 3110 e 3111D) |  |  | - | 0.1 | 0.1 | - | - | Lixiviado | Solubilizado | - | - |  |  | 4 | - |  | - | -
Zinco Total. | SMEWW 20 th. - Método 3120 | Água | 0.01 | 0.03 | mg Zn/L | Efluente | 0.01 | 0.03 | mg Zn/L | Metais (AAS) | ITLABI007 (SMEWW 20th – 3030E, 3110 e 3111B) | 5 | 5 | 5,0* | 0.18 | 0.18 | - | 5 | Lixiviado | Solubilizado | - | A099 |  |  | 5 | - |  | - | -
Alumínio Total | SMEWW 20 th. - Método 3120 | Água | 0.0102 | 0.0325 | mg Al/L | Efluente | 0.051 | 0.1625 | mg Al/L | Metais (ICP) | ITLABI007 (SMEWW 20 th. - 3030E, 3110, 3113B e 3111D) | - | - | - | 0.1 | 0.1 | - | 0.2 | Lixiviado | Solubilizado | - | A099 |  |  | 3 | - |  | - | -
Antimônio | SMEWW 20 th. - Método 3120 | Água | 0.0019 | 0.006 | mg Sb/L | Efluente | 0.0095 | 0.03 | mg Sb/L | Metais (ICP) | ITLABI007 (SMEWW 20th – 3113 A e B) | - | - | - | 0.005 | 0.005 | - | - | Lixiviado | Solubilizado | - | - |  |  | - | - | 0.005 | - | -
Arsênio | SMEWW 20th – Método 3114B | Água | Excluido | Excluido | mg As/L | Efluente | Excluido | Excluido | mg As/L | Metais (ICP) | ITLABI008 (SMEWW 20th – 3114B) | 0.5 | 0.2 | 1,5* | 0.01 | 0.01 | 1 | 0.01 | Lixiviado | Solubilizado | D005 | A099 |  |  | 3 | - | 0.7 | 0.05 | 0.1
Bário Total | SMEWW 20 th. - Método 3120 | Água | 0.0002 | 0.0008 | mg Ba/L | Efluente | 0.002 | 0.0064 | mg Ba/L | Metais (ICP) | ITLABI007 (SMEWW 20th – 3030E, 3110 e 3111D) | 5 | 5 | - | 0.7 | 0.7 | 70 | 0.7 | Lixiviado | Solubilizado | D006 | A099 |  |  | 5 | 0.01 |  | 1 | 1
Berílio Total | SMEWW 20 th. - Método 3120 | Água | 0.0002 | 0.0005 | mg Be/L | Efluente | 0.0002 | 0.0007 | mg Be/L | Metais (ICP) | ITLABI007 (SMEWW 20th – 3030E, 3110 e 3111D) |  |  | - | 0.04 | 0.04 | - | - | Lixiviado | Solubilizado | - | - |  |  | - | 5.3 |  | - | -
Bismuto Total | SMEWW 20 th. - Método 3120 | Água | 0.0003 | 0.0011 | mg Bi/L | Efluente | 0.0062 | 0.0183 | mg Bi/L | Metais (ICP) |  | - | - | - | - | - | - | - | Lixiviado | Solubilizado | - | - |  |  | - | - |  | - | -
Cádmio (228.802) | SMEWW 20 th. - Método 3120 | --- | --- | --- | mg Cd/L | Efluente | 0.0004 | 0.0012 | mg Cd/L | Metais (ICP) | ITLABI007 (SMEWW 20th – 3030E, 3110 e 3111D) | 0.2 | 0.2 | 1,5* | 0.001 | 0.001 | 0.5 | 0.005 | Lixiviado | Solubilizado | D007 | A099 |  |  | 5 | 0.005 | 0.003 | 0.01 | 0.01
Cádmio (226.502) | SMEWW 20 th. - Método 3120 | --- | --- | --- | mg Cd/L | Efluente | 0.0006 | 0.002 | mg Cd/L | Metais (ICP) | ITLABI007 (SMEWW 20th – 3030E, 3110 e 3111D) | 0.2 | 0.2 | 1,5* | 0.001 | 0.001 | 0.5 | 0.005 | Lixiviado | Solubilizado | D007 | A099 |  |  | 5 | 0.005 | 0.003 | 0.01 | 0.01
Cádmio Total | SMEWW 20 th. - Método 3120 | Água | 0.0002 | 0.0005 | mg Cd/L | Efluente | --- | --- | mg Cd/L | Metais (ICP) | ITLABI007 (SMEWW 20th – 3030E, 3110 e 3111D) | 0.2 | 0.2 | 1,5* | 0.001 | 0.001 | 0.5 | 0.005 | Lixiviado | Solubilizado | D007 | A099 |  |  | 5 | 0.005 | 0.003 | 0.01 | 0.01
Cálcio Total | SMEWW 20 th. - Método 3120 | Água | 0.0022 | 0.0069 | mg Ca/L | Efluente | 0.011 | 0.0345 | mg Ca/L | Metais (ICP) | ITLABI007 (SMEWW 20th – 3030E, 3110 e 3111B) | - | - | - | - | - | - | - | Lixiviado | Solubilizado | - | - |  |  | - | - |  | - | -
Chumbo Total | SMEWW 20 th. - Método 3120 | Água | 0.0004 | 0.0014 | mg Pb/L | Efluente | 0.001 | 0.003 | mg Pb/L | Metais (ICP) | ITLABI007 (SMEWW 20th – 3030B, 3030E,3030F e3030A ) | 0.5 | 0.5 | 1,5* | 0.01 | 0.01 | 1 | 0.01 | Lixiviado | Solubilizado | D008 | A099 |  |  | 10 | 0.01 | 0.01 | 0.05 | 0.1
Cobalto Total | SMEWW 20 th. - Método 3120 | Água | 0.0002 | 0.0005 | mg Co/L | Efluente | 0.028 | 0.089 | mg Co/L | Metais (ICP) | ITLABI007 (SMEWW 20th – 3030E, 3110 e 3111B) |  |  |  | 0.05 | 0.05 | - | - | Lixiviado | Solubilizado | - | - |  |  | 1 | - |  | - | -
Cobre Total | SMEWW 20 th. - Método 3120 | Água | 0.0005 | 0.0015 | mg Cu/L | Efluente | 0.001 | 0.0029 | mg Cu/L | Metais (ICP) | ITLABI007 (SMEWW 20th – 3030E, 3110 e 3111B) | 1 | 1 | 1,5* | 0.009 | 0.009 | - | 2 | Lixiviado | Solubilizado | - | A099 |  |  | 10 | - | 1 | - | 1
Cromo Total | SMEWW 20 th. - Método 3120 | Água | 0.0002 | 0.0008 | mg Cr/L | Efluente | 0.002 | 0.0062 | mg Cr/L | Metais (ICP) | ITLABI007 (SMEWW 20th – 3030E, 3110 e 3111B) | 0.5 | 5 | 5,0* | 0.05 | 0.05 | 5 | 0.05 | Lixiviado | Solubilizado | D009 | A099 |  |  | 10 | 0.05 | 0.05 | - | 0.05
Cromo III | (SMEWW 20th – por diferença) | Água | 0.0002 | 0.0008 | mg Cr/L | Efluente | 0.001 | 0.004 | mg Cr/L | Metais (ICP) | ITLABI007 (SMEWW 20th – por diferença) | - | - | - | - | - | - | - | Lixiviado | Solubilizado | - | - |  |  | - | - |  | - | -
Dureza | SMEWW20th-2340B por cálculo | Água | 0.01 | 0.03 | --- | Efluente | 0.05 | 0.15 | --- | Metais (ICP) | SMEWW20th-2340B por cálculo | - | - | - | - | - | - | - | Lixiviado | Solubilizado | - | - |  |  | - | - |  | - | -
Estanho | SMEWW 20 th. - Método 3120 | Água | 0.0204 | 0.07 | mg Sn/L | Efluente | 0.0036 | 0.0116 | mg Sn/L | Metais (ICP) | ITLABI007 (SMEWW 20th – 3030E, 3110 e 3111D) | 4 | 4 | 4,0* |  |  | - | - | Lixiviado | Solubilizado | - | - |  |  | 5 | - |  | 0.2 | 2
Estrôncio Total | SMEWW 20 th. - Método 3120 | Água | 0.1 | 0.3 | mg Sr/L | Efluente | 0.0003 | 0.001 | mg Sr/L | Metais (ICP) |  | - | - | - | - | - | - | - | Lixiviado | Solubilizado | - | - |  |  | - | - |  | - | -
Ferro Total | SMEWW 20 th. - Método 3120 | Água | 0.0055 | 0.017 | mg Fe/L | Efluente | 0.0275 | 0.085 | mg Fe/L | Metais (ICP) | ITLABI007 (SMEWW 20th – 3030E, 3110 e 3111B) | - | - | - | - | - | - | 0.3 | Lixiviado | Solubilizado | - | A099 |  |  | - | - |  | - | -
Ferro solúvel | SMEWW 20 th. - Método 3120 | Água | 0.0055 | 0.017 | mg Fe/L | Efluente | 0.1249 | 0.3978 | mg Fe/L | Metais (ICP) | ITLABI007 (SMEWW 20th – 3030E, 3110 e 3111B) | 15 | 15 | 15 | 0.3 | 0.3 | - | - | Lixiviado | Solubilizado | - | - |  |  | 15 | 0.3 |  | - | -
Lítio Total | SMEWW 20 th. - Método 3120 | Água | 0.0002 | 0.0005 | mg Li/L | Efluente | 0.0005 | 0.0016 | mg Li/L | Metais (ICP) | ITLABI007 (SMEWW 20th – 3030E, 3110 e 3111B) |  |  |  | 2.5 | 2.5 | - | - | Lixiviado | Solubilizado | - | - |  |  | - | - |  | - | -
Magnésio Total | SMEWW 20 th. - Método 3120 | Água | 0.0014 | 0.005 | mg Mg/L | Efluente | --- | --- | mg Mg/L | Metais (ICP) | ITLABI007 (SMEWW 20th – 3030E, 3110 e 3111B) | - | - | - | - | - | - | - | Lixiviado | Solubilizado | - | - |  |  | - | - |  | - | -
Magnésio (279.077) | SMEWW 20 th. - Método 3120 | --- | --- | --- | mg Mg/L | Efluente | 0.0101 | 0.0321 | mg Mg/L | Metais (ICP) | ITLABI007 (SMEWW 20th – 3030E, 3110 e 3111B) | - | - | - | - | - | - | - | Lixiviado | Solubilizado | - | - |  |  | - | - |  | - | -
Magnésio (279.553) | SMEWW 20 th. - Método 3120 | --- | --- | --- | mg Mg/L | Efluente | 0.0071 | 0.0228 | mg Mg/L | Metais (ICP) | ITLABI007 (SMEWW 20th – 3030E, 3110 e 3111B) | - | - | - | - | - | - | - | Lixiviado | Solubilizado | - | - |  |  | - | - |  | - | -
Manganês Total | SMEWW 20 th. - Método 3120 | Água | 0.0002 | 0.0008 | mg Mn/L | Efluente | 0.001 | 0.0021 | mg Mn/L | Metais (ICP) | ITLABI007(SMEWW 20 th-3030E,3110 e 3111B) | 1 | - | - | 0.1 | 0.1 | - | 0.1 | Lixiviado | Solubilizado | - | A099 |  |  | - | 0.1 | 0.5 | - | -
Manganês solúvel | SMEWW 20 th. - Método 3120 | Água | 0.0002 | 0.0008 | mg Mn/L | Efluente | 0.0024 | 0.0077 | mg Mn/L | Metais (ICP) | ITLABI007(SMEWW 20 th-3030E,3110 e 3111B) | 1 | 1 | - | - | - | - | - | Lixiviado | Solubilizado | - | - |  |  | - | 0.1 |  | - | -
Molibdênio Total | SMEWW 20 th. - Método 3120 | Água | 0.0003 | 0.0011 | mg Mo/L | Efluente | 0.0018 | 0.0059 | mg Mo/L | Metais (ICP) | ITLABI007(SMEWW 20 th-3030E,3110 e 3111B) | --- | --- | - | - | - | - | - | Lixiviado | Solubilizado | - | - |  |  | - | - |  | - | -
Níquel Total | SMEWW 20 th. - Método 3120 | Água | 0.0002 | 0.0008 | mg Ni/L | Efluente | 0.001 | 0.0016 | mg Ni/L | Metais (ICP) | ITLABI007 (SMEWW 20th – 3030B, 3030E,3030F e3030A ) | 2 | 2 | 2,0* | 0.025 | 0.025 | - | - | Lixiviado | Solubilizado | - | - |  |  | 5 | 0.025 |  | - | -
Potássio Total | SMEWW 20 th. - Método 3120 | Água | 0.01 | 0.03 | mg K/L | Efluente | 0.05 | 0.15 | mg K/L | Metais (ICP) | ITLABI007 (SMEWW 20th – 3030E, 3110 e 3111B) | - | - | - | - | - | - | - | Lixiviado | Solubilizado | - | - |  |  |  | - |  | - | -
Prata Total | SMEWW 20 th. - Método 3120 | Água | 0.0002 | 0.0005 | mg Ag/L | Efluente | 0.001 | 0.0035 | mg Ag/L | Metais (ICP) | ITLABI007 (SMEWW 20th – 3030E, 3110 e 3111B) | 0.1 | 0.02 | 1,5* | 0.01 | 0.01 | 5 | 0.05 | Lixiviado | Solubilizado | D012 | A099 |  |  | 5 | 0.005 |  | - | -
Sódio Total | SMEWW 20 th. - Método 3120 | Água | 0.02 | 0.06 | mg Na/L | Efluente | 0.03 | 0.3 | mg Na/L | Metais (ICP) | ITLABI007 (SMEWW 20th – 3030E, 3110 e 3111B) | - | - | - | - | - | - | 200 | Lixiviado | Solubilizado | - | A099 |  |  | - | - |  | - | -
Tálio Total | SMEWW 20 th. - Método 3120 | Água | 0.0054 | 0.017 | mg Tl/L | Efluente | 0.027 | 0.085 | mg Tl/L | Metais (ICP) |  | - | - | - | - | - | - | - | Lixiviado | Solubilizado | - | - |  |  | - | - |  | - | -
Titânio Total | SMEWW 20 th. - Método 3120 | Água | 0.0005 | 0.0016 | mg Ti/L | Efluente | 0.0012 | 0.0038 | mg Ti/L | Metais (ICP) |  | - | - | - | - | - | - | - | Lixiviado | Solubilizado | - | - |  |  | - | - |  | - | -
Vanádio Total | SMEWW 20 th. - Método 3120 | Água | 0.0002 | 0.0005 | mg V/L | Efluente | 0.0006 | 0.0018 | mg V/L | Metais (ICP) | ITLABI007 (SMEWW 20th – 3030E, 3110 e 3111D) | - | - | - | 0.1 | 0.1 | - | - | Lixiviado | Solubilizado | - | - |  |  | 4 | - |  | - | -
Zinco Excluido | SMEWW 20 th. - Método 3120 | Água |  | Excluido | mg Zn/L | Efluente | Excluido | Excluido | mg Zn/L | Metais (ICP) | ITLABI007 (SMEWW 20th – 3030E, 3110 e 3111B) | 5 | 5 | 5,0* | 0.18 | 0.18 | - | 5 | Lixiviado | Solubilizado | - | A099 |  |  | 5 | 0.09 |  | 5 | 5
Zinco (Vista Radial) | SMEWW 20 th. - Método 3120 | Água | 0.0021 | 0.006 | mg Zn/L | Efluente | 0.0016 | 0.0051 | mg Zn/L | Metais (ICP) | ITLABI007 (SMEWW 20th – 3030E, 3110 e 3111B) | 5 | 5 | 5,0* | 0.18 | 0.18 | - | 5 | Lixiviado | Solubilizado | - | A099 |  |  | 5 | 0.09 |  | 5 | 5
Zinco Total | SMEWW 20 th. - Método 3120 | Água | 0.002 | 0.0065 | mg Zn/L | Efluente | 0.004 | 0.012 | mg Zn/L | Metais (ICP) | ITLABI007 (SMEWW 20th – 3030E, 3110 e 3111B) | 5 | 5 | 5,0* | 0.18 | 0.18 | - | 5 | Lixiviado | Solubilizado | - | A099 |  |  | 5 | 0.09 |  | 5 | 5
Urânio 367.007 | SMEWW 20 th. - Método 3120 | Água | 0.0006 | 0.0018 | mg U/L | --- | --- | --- | mg U/L | Metais (ICP)
Urânio 385.958 | SMEWW 20 th. - Método 3120 | Água | 0.0005 | 0.0015 | mg U/L | --- | ---- | --- | mg U/L | Metais (ICP)
1,2,4-Trimetilbenzeno | USEPA - SW 846 - 4ª Revisão - 8015 D | Água | 1 | 3 | mg/L | Efluente | 5 | 15 | mg/L | VOC´S Solventes Aromáticos | ITLABVIII017 (USEPA - SW 846 - 4ª Revisão - 8015 D) | - | - | - | - | - | - | - | Lixiviado | Solubilizado | - | - | 0.005 | 0.001 | - | - |  | - | -
1,3,5-Trimetilbenzeno | USEPA - SW 846 - 4ª Revisão - 8015 D | Água | 1 | 3 | mg/L | Efluente | 5 | 15 | mg/L | VOC´S Solventes Aromáticos | ITLABVIII017 (USEPA - SW 846 - 4ª Revisão - 8015 D) | - | - | - | - | - | - | - | Lixiviado | Solubilizado | - | - | 0.005 | 0.001 | - | - |  | - | -
Benzeno | USEPA - SW 846 - 4ª Revisão - 8015 D | Água | 1 | 3 | mg/L | Efluente | 5 | 15 | mg/L | VOC´S Solventes Aromáticos | ITLABVIII017 (USEPA - SW 846 - 4ª Revisão - 8015 D) |  |  |  | 0.005 | 0.005 | 0.5 | - | Lixiviado | Solubilizado | D030 | - | 0.005 | 0.001 | - | 700 | 5 | - | -
Estireno | USEPA - SW 846 - 4ª Revisão - 8015 D | Água | 5 | 15 | mg/L | Efluente | 5 | 15 | mg/L | VOC´S Solventes Aromáticos | ITLABVIII017 (USEPA - SW 846 - 4ª Revisão - 8015 D) |  |  |  | 0.02 | 0.02 | - | - | Lixiviado | Solubilizado | - | - | 0.005 | 0.005 | - | - | 20 | - | -
Etilbenzeno | USEPA - SW 846 - 4ª Revisão - 8015 D | Água | 1 | 3 | mg/L | Efluente | 5 | 15 | mg/L | VOC´S Solventes Aromáticos | ITLABVIII017 (USEPA - SW 846 - 4ª Revisão - 8015 D) |  |  |  | 90 | 90 | - | - | Lixiviado | Solubilizado | - | - | 0.005 | 0.001 | - | 25 |  | - | -
Isopropilbenzeno | USEPA - SW 846 - 4ª Revisão - 8015 D | Água | 1 | 3 | mg/L | Efluente | 5 | 15 | mg/L | VOC´S Solventes Aromáticos | ITLABVIII017 (USEPA - SW 846 - 4ª Revisão - 8015 D) | - | - | - | - | - | - | - | Lixiviado | Solubilizado | - | - | 0.005 | 0.001 | - | - |  | - | -
Isopropiltolueno | USEPA - SW 846 - 4ª Revisão - 8015 D | Água | 1 | 3 | mg/L | Efluente | 5 | 15 | mg/L | VOC´S Solventes Aromáticos | ITLABVIII017 (USEPA - SW 846 - 4ª Revisão - 8015 D) | - | - | - | - | - | - | - | Lixiviado | Solubilizado | - | - | 0.005 | 0.001 | - | - |  | - | -
Xilenos | USEPA - SW 846 - 4ª Revisão - 8015 D | Água | 1 | 3 | mg/L | Efluente | 5 | 15 | mg/L | VOC´S Solventes Aromáticos | ITLABVIII017 (USEPA - SW 846 - 4ª Revisão - 8015 D) |  |  |  | 300 | 300 | - | - | Lixiviado | Solubilizado | - | - | 0.005 | 0.001 | - | - |  | - | -
n-Butilbenzeno | USEPA - SW 846 - 4ª Revisão - 8015 D | Água | 1 | 3 | mg/L | Efluente | 5 | 15 | mg/L | VOC´S Solventes Aromáticos | ITLABVIII017 (USEPA - SW 846 - 4ª Revisão - 8015 D) | - | - | - | - | - | - | - | Lixiviado | Solubilizado | - | - | 0.005 | 0.001 | - | - |  | - | -
n-Propilbenzeno | USEPA - SW 846 - 4ª Revisão - 8015 D | Água | 1 | 3 | mg/L | Efluente | 5 | 15 | mg/L | VOC´S Solventes Aromáticos | ITLABVIII017 (USEPA - SW 846 - 4ª Revisão - 8015 D) | - | - | - | - | - | - | - | Lixiviado | Solubilizado | - | - | 0.005 | 0.001 | - | - |  | - | -
o-Xileno | USEPA - SW 846 - 4ª Revisão - 8015 D | Água | 1 | 3 | mg/L | Efluente | 5 | 15 | mg/L | VOC´S Solventes Aromáticos | ITLABVIII017 (USEPA - SW 846 - 4ª Revisão - 8015 D) | - | - | - | - | - | - | - | Lixiviado | Solubilizado | - | - | 0.005 | 0.001 | - | - |  | - | -
Terc-Butilbenzeno | USEPA - SW 846 - 4ª Revisão - 8015 D | Água | 1 | 3 | mg/L | Efluente | 5 | 15 | mg/L | VOC´S Solventes Aromáticos | ITLABVIII017 (USEPA - SW 846 - 4ª Revisão - 8015 D) | - | - | - | - | - | - | - | Lixiviado | Solubilizado | - | - | 0.005 | 0.001 | - | - |  | - | -
Tolueno | USEPA - SW 846 - 4ª Revisão - 8015 D | Água | 1 | 3 | mg/L | Efluente | 5 | 15 | mg/L | VOC´S Solventes Aromáticos | ITLABVIII017 (USEPA - SW 846 - 4ª Revisão - 8015 D) | - | - | - | 2 | 2 | - | - | Lixiviado | Solubilizado | - | - | 0.005 | 0.001 | - | 215 |  | - | -
m,p-Xilenos | USEPA - SW 846 - 4ª Revisão - 8015 D | Água | 1 | 3 | mg/L | Efluente | 5 | 15 | mg/L | VOC´S Solventes Aromáticos | ITLABVIII017 (USEPA - SW 846 - 4ª Revisão - 8015 D) | - | - | - | - | - | - | - | Lixiviado | Solubilizado | - | - | 0.005 | 0.001 | - | - |  | - | -
1,1,1,2-Tetracloroetano | USEPA SW 846 4ª Rev. - 8015D | Água | 0.2 | 0.6 | mg/L | Efluente | 0.4 | 1.2 | mg/L | VOC´S Solventes Halogenados | ITLABVIII017 (USEPA SW 846 4ª Rev. - 8015D) | - | - | - | - | - | - | - | Lixiviado | Solubilizado | - | - | 0.0004 | 0.0002 | - | - |  | - | -
1,1,1-Tricloroetano | USEPA SW 846 4ª Rev. - 8015D | Água | 0.2 | 0.6 | mg/L | Efluente | 0.4 | 1.2 | mg/L | VOC´S Solventes Halogenados | ITLABVIII017 (USEPA SW 846 4ª Rev. - 8015D) | - | - | - | - | - | - | - | Lixiviado | Solubilizado | - | - | 0.0004 | 0.0002 | - | - |  | - | -
1,1,2,2-Tetracloroetano | USEPA SW 846 4ª Rev. - 8015D | Água | 0.2 | 0.6 | mg/L | Efluente | 0.4 | 1.2 | mg/L | VOC´S Solventes Halogenados | ITLABVIII017 (USEPA SW 846 4ª Rev. - 8015D) | - | - | - | - | - | - | - | Lixiviado | Solubilizado | - | - | 0.0004 | 0.0002 | - | - |  | - | -
1,1,2-Tricloroetano | USEPA SW 846 4ª Rev. - 8015D | Água | 0.2 | 0.6 | mg/L | Efluente | 0.4 | 1.2 | mg/L | VOC´S Solventes Halogenados | ITLABVIII017 (USEPA SW 846 4ª Rev. - 8015D) | - | - | - | - | - | - | - | Lixiviado | Solubilizado | - | - | 0.0004 | 0.0002 | - | - |  | - | -
1,1,2-Tricloropropano | USEPA SW 846 4ª Rev. - 8015D | Água | 0.2 | 0.6 | mg/L | Efluente | 0.4 | 1.2 | mg/L | VOC´S Solventes Halogenados | ITLABVIII017 (USEPA SW 846 4ª Rev. - 8015D) | - | - | - | - | - | - | - | Lixiviado | Solubilizado | - | - | 0.0004 | 0.0002 | - | - |  | - | -
1,1-Dicloroetano | USEPA SW 846 4ª Rev. - 8015D | Água | 0.2 | 0.6 | mg/L | Efluente | 0.4 | 1.2 | mg/L | VOC´S Solventes Halogenados | ITLABVIII017 (USEPA SW 846 4ª Rev. - 8015D) | - | - | - | - | - | - | - | Lixiviado | Solubilizado | - | - | 0.0004 | 0.0002 | - | - |  | - | -
1,1-Dicloroeteno | USEPA SW 846 4ª Rev. - 8015D | Água | 0.2 | 0.6 | mg/L | Efluente | 0.4 | 1.2 | mg/L | VOC´S Solventes Halogenados | ITLABVIII017 (USEPA SW 846 4ª Rev. - 8015D) | 1 | - | - | 0.003 | 0.003 | 3 | - | Lixiviado | Solubilizado | - | - | 0.0004 | 0.0002 | - | 3 | 30 | - | -
1,1-Dicloropropeno | USEPA SW 846 4ª Rev. - 8015D | Água | 0.2 | 0.6 | mg/L | Efluente | 0.4 | 1.2 | mg/L | VOC´S Solventes Halogenados | ITLABVIII017 (USEPA SW 846 4ª Rev. - 8015D) | - | - | - | - | - | - | - | Lixiviado | Solubilizado | - | - | 0.0004 | 0.0002 | - | - |  | - | -
1,2,3-Triclorobenzeno | USEPA SW 846 4ª Rev. - 8015D | Água | 0.2 | 0.6 | mg/L | Efluente | 0.4 | 1.2 | mg/L | VOC´S Solventes Halogenados | ITLABVIII017 (USEPA SW 846 4ª Rev. - 8015D) | - | - | - | - | - | - | - | Lixiviado | Solubilizado | - | - | 0.0004 | 0.0002 | - | 80 |  | - | -
1,2,3-Tricloropropano | USEPA SW 846 4ª Rev. - 8015D | Água | 0.2 | 0.6 | mg/L | Efluente | 0.4 | 1.2 | mg/L | VOC´S Solventes Halogenados | ITLABVIII017 (USEPA SW 846 4ª Rev. - 8015D) | - | - | - | - | - | - | - | Lixiviado | Solubilizado | - | - | 0.0004 | 0.0002 | - | - |  | - | -
1,2,4-Triclorobenzeno | USEPA SW 846 4ª Rev. - 8015D | Água | 0.2 | 0.6 | mg/L | Efluente | 0.4 | 1.2 | mg/L | VOC´S Solventes Halogenados | ITLABVIII017 (USEPA SW 846 4ª Rev. - 8015D) | - | - | - | - | - | - | - | Lixiviado | Solubilizado | - | - | 0.0004 | 0.0002 | - | 80 |  | - | -
1,2-Dibromo-3-Cloropropano | USEPA SW 846 4ª Rev. - 8015D | Água | 0.2 | 0.6 | mg/L | Efluente | 0.4 | 1.2 | mg/L | VOC´S Solventes Halogenados | ITLABVIII017 (USEPA SW 846 4ª Rev. - 8015D) | - | - | - | - | - | - | - | Lixiviado | Solubilizado | - | - | 0.0004 | 0.0002 | - | - |  | - | -
1,2-Dibromoetano | USEPA SW 846 4ª Rev. - 8015D | Água | 0.2 | 0.6 | mg/L | Efluente | 0.4 | 1.2 | mg/L | VOC´S Solventes Halogenados | ITLABVIII017 (USEPA SW 846 4ª Rev. - 8015D) | - | - | - | - | - | - | - | Lixiviado | Solubilizado | - | - | 0.0004 | 0.0002 | - | - |  | - | -
1,2-Diclorobenzeno | USEPA SW 846 4ª Rev. - 8015D | Água | 0.2 | 0.6 | mg/L | Efluente | 0.4 | 1.2 | mg/L | VOC´S Solventes Halogenados | ITLABVIII017 (USEPA SW 846 4ª Rev. - 8015D) | - | - | - | - | - | - | - | Lixiviado | Solubilizado | - | - | 0.0004 | 0.0002 | - | - |  | - | -
1,2-Dicloroetano | USEPA SW 846 4ª Rev. - 8015D | Água | 0.2 | 0.6 | mg/L | Efluente | 0.4 | 1.2 | mg/L | VOC´S Solventes Halogenados | ITLABVIII017 (USEPA SW 846 4ª Rev. - 8015D) | - | - | - | 0.01 | 0.01 | 1 | - | Lixiviado | Solubilizado | D040 | - | 0.0004 | 0.0002 | - | 37 | 10 | - | -
1,2-Dicloropropano | USEPA SW 846 4ª Rev. - 8015D | Água | 0.2 | 0.6 | mg/L | Efluente | 0.4 | 1.2 | mg/L | VOC´S Solventes Halogenados | ITLABVIII017 (USEPA SW 846 4ª Rev. - 8015D) | - | - | - | - | - | - | - | Lixiviado | Solubilizado | - | - | 0.0004 | 0.0002 | - | - |  | - | -
1,3-Diclorobenzeno | USEPA SW 846 4ª Rev. - 8015D | Água | 0.2 | 0.6 | mg/L | Efluente | 0.4 | 1.2 | mg/L | VOC´S Solventes Halogenados | ITLABVIII017 (USEPA SW 846 4ª Rev. - 8015D) | - | - | - | - | - | - | - | Lixiviado | Solubilizado | - | - | 0.0004 | 0.0002 | - | - |  | - | -
1,3-Dicloropropano | USEPA SW 846 4ª Rev. - 8015D | Água | 0.2 | 0.6 | mg/L | Efluente | 0.4 | 1.2 | mg/L | VOC´S Solventes Halogenados | ITLABVIII017 (USEPA SW 846 4ª Rev. - 8015D) | - | - | - | - | - | - | - | Lixiviado | Solubilizado | - | - | 0.0004 | 0.0002 | - | - |  | - | -
1,4-Diclorobenzeno | USEPA SW 846 4ª Rev. - 8015D | Água | 0.2 | 0.6 | mg/L | Efluente | 0.4 | 1.2 | mg/L | VOC´S Solventes Halogenados | ITLABVIII017 (USEPA SW 846 4ª Rev. - 8015D) | - | - | - | - | - | 7.5 | - | Lixiviado | Solubilizado | D039 | - | 0.0004 | 0.0002 | - | - |  | - | -
1-Clorobutano | USEPA SW 846 4ª Rev. - 8015D | Água | 0.2 | 0.6 | mg/L | Efluente | 0.4 | 1.2 | mg/L | VOC´S Solventes Halogenados | ITLABVIII017 (USEPA SW 846 4ª Rev. - 8015D) | - | - | - | - | - | - | - | Lixiviado | Solubilizado | - | - | 0.0004 | 0.0002 | - | - |  | - | -
2,2-Dicloropropano | USEPA SW 846 4ª Rev. - 8015D | Água | 0.2 | 0.6 | mg/L | Efluente | 0.4 | 1.2 | mg/L | VOC´S Solventes Halogenados | ITLABVIII017 (USEPA SW 846 4ª Rev. - 8015D) | - | - | - | - | - | - | - | Lixiviado | Solubilizado | - | - | 0.0004 | 0.0002 | - | - |  | - | -
2-Clorotolueno | USEPA SW 846 4ª Rev. - 8015D | Água | 0.2 | 0.6 | mg/L | Efluente | 0.4 | 1.2 | mg/L | VOC´S Solventes Halogenados | ITLABVIII017 (USEPA SW 846 4ª Rev. - 8015D) | - | - | - | - | - | - | - | Lixiviado | Solubilizado | - | - | 0.0004 | 0.0002 | - | - |  | - | -
4-Clorotolueno | USEPA SW 846 4ª Rev. - 8015D | Água | 0.2 | 0.6 | mg/L | Efluente | 0.4 | 1.2 | mg/L | VOC´S Solventes Halogenados | ITLABVIII017 (USEPA SW 846 4ª Rev. - 8015D) | - | - | - | - | - | - | - | Lixiviado | Solubilizado | - | - | 0.0004 | 0.0002 | - | - |  | - | -
Bromobenzeno | USEPA SW 846 4ª Rev. - 8015D | Água | 0.2 | 0.6 | mg/L | Efluente | 0.4 | 1.2 | mg/L | VOC´S Solventes Halogenados | ITLABVIII017 (USEPA SW 846 4ª Rev. - 8015D) | - | - | - | - | - | - | - | Lixiviado | Solubilizado | - | - | 0.0004 | 0.0002 | - | - |  | - | -
Bromoclorometano | USEPA SW 846 4ª Rev. - 8015D | Água | 0.2 | 0.6 | mg/L | Efluente | 0.4 | 1.2 | mg/L | VOC´S Solventes Halogenados | ITLABVIII017 (USEPA SW 846 4ª Rev. - 8015D) | - | - | - | - | - | - | - | Lixiviado | Solubilizado | - | - | 0.0004 | 0.0002 | - | - |  | - | -
Bromodiclorometano | USEPA SW 846 4ª Rev. - 8015D | Água | 0.2 | 0.6 | mg/L | Efluente | 0.4 | 1.2 | mg/L | VOC´S Solventes Halogenados | ITLABVIII017 (USEPA SW 846 4ª Rev. - 8015D) | - | - | - | - | - | - | - | Lixiviado | Solubilizado | - | - | 0.0004 | 0.0002 | - | - |  | - | -
Bromofórmio | USEPA SW 846 4ª Rev. - 8015D | Água | 0.2 | 0.6 | mg/L | Efluente | 0.4 | 1.2 | mg/L | VOC´S Solventes Halogenados | ITLABVIII017 (USEPA SW 846 4ª Rev. - 8015D) | - | - | - | - | - | - | - | Lixiviado | Solubilizado | - | - | 0.0004 | 0.0002 | - | - |  | - | -
Bromometano | USEPA SW 846 4ª Rev. - 8015D | Água | 0.2 | 0.6 | mg/L | Efluente | 0.4 | 1.2 | mg/L | VOC´S Solventes Halogenados | ITLABVIII017 (USEPA SW 846 4ª Rev. - 8015D) | - | - | - | - | - | - | - | Lixiviado | Solubilizado | - | - | 0.0004 | 0.0002 | - | - |  | - | -
cis-1,2-Dicloroeteno | USEPA SW 846 4ª Rev. - 8015D | Água | 0.2 | 0.6 | mg/L | Efluente | 0.4 | 1.2 | mg/L | VOC´S Solventes Halogenados | ITLABVIII017 (USEPA SW 846 4ª Rev. - 8015D) | - | - | - | - | - | - | - | Lixiviado | Solubilizado | - | - | 0.0004 | 0.0002 | - | - |  | - | -
cis-1,3-Dicloropropeno | USEPA SW 846 4ª Rev. - 8015D | Água | 0.2 | 0.6 | mg/L | Efluente | 0.4 | 1.2 | mg/L | VOC´S Solventes Halogenados | ITLABVIII017 (USEPA SW 846 4ª Rev. - 8015D) | - | - | - | - | - | - | - | Lixiviado | Solubilizado | - | - | 0.0004 | 0.0002 | - | - |  | - | -
cis-1,4-Dicloro-2-Buteno | USEPA SW 846 4ª Rev. - 8015D | Água | 0.2 | 0.6 | mg/L | Efluente | 0.4 | 1.2 | mg/L | VOC´S Solventes Halogenados | ITLABVIII017 (USEPA SW 846 4ª Rev. - 8015D) | - | - | - | - | - | - | - | Lixiviado | Solubilizado | - | - | 0.0004 | 0.0002 | - | - |  | - | -
Cloreto de Alila | USEPA SW 846 4ª Rev. - 8015D | Água | 0.2 | 0.6 | mg/L | Efluente | 0.4 | 1.2 | mg/L | VOC´S Solventes Halogenados | ITLABVIII017 (USEPA SW 846 4ª Rev. - 8015D) | - | - | - | - | - | - | - | Lixiviado | Solubilizado | - | - | 0.0004 | 0.0002 | - | - |  | - | -
Cloreto de Metileno (diclorometano) | USEPA SW 846 4ª Rev. - 8015D | Água | 1 | 3 | mg/L | Efluente | 5 | 15 | mg/L | VOC´S Solventes Halogenados | ITLABVIII017 (USEPA SW 846 4ª Rev. - 8015D) | - | - | - | - | - | - | - | Lixiviado | Solubilizado | - | - | 0.005 | 0.001 | - | - |  | - | -
Cloreto de Vinila | USEPA SW 846 4ª Rev. - 8015D | Água | 5 | 15 | mg/L | Efluente | 10 | 30 | mg/L | VOC´S Solventes Halogenados | ITLABVIII017 (USEPA SW 846 4ª Rev. - 8015D) | - | - | - | - | - | 0.5 | - | Lixiviado | Solubilizado | D032 | - | 0.01 | 0.005 | - | - | 5 | - | -
Clorobenzeno | USEPA SW 846 4ª Rev. - 8015D | Água | 0.2 | 0.6 | mg/L | Efluente | 0.4 | 1.2 | mg/L | VOC´S Solventes Halogenados | ITLABVIII017 (USEPA SW 846 4ª Rev. - 8015D) | - | - | - | - | - | 100 | - | Lixiviado | Solubilizado | D033 | - | 0.0004 | 0.0002 | - | - |  | - | -
Cloroetano | USEPA SW 846 4ª Rev. - 8015D | Água | 0.4 | 1.2 | mg/L | Efluente | 1 | 3 | mg/L | VOC´S Solventes Halogenados | ITLABVIII017 (USEPA SW 846 4ª Rev. - 8015D) | - | - | - | - | - | - | - | Lixiviado | Solubilizado | - | - | 0.001 | 0.0004 | - | - |  | - | -
Clorofórmio | USEPA SW 846 4ª Rev. - 8015D | Água | 1 | 3 | mg/L | Efluente | 5 | 15 | mg/L | VOC´S Solventes Halogenados | ITLABVIII017 (USEPA SW 846 4ª Rev. - 8015D) | 1 | - | - | - | - | 6 | - | Lixiviado | Solubilizado | D034 | - | 0.005 | 0.001 | - | - |  | - | -
Clorometano | USEPA SW 846 4ª Rev. - 8015D | Água | 5 | 15 | mg/L | Efluente | 25 | 75 | mg/L | VOC´S Solventes Halogenados | ITLABVIII017 (USEPA SW 846 4ª Rev. - 8015D) | - | - | - | - | - | - | - | Lixiviado | Solubilizado | - | - | 0.025 | 0.005 | - | - |  | - | -
Dibrometo de Etileno | USEPA SW 846 4ª Rev. - 8015D | Água | 0.2 | 0.6 | mg/L | Efluente | 0.4 | 1.2 | mg/L | VOC´S Solventes Halogenados | ITLABVIII017 (USEPA SW 846 4ª Rev. - 8015D) | - | - | - | - | - | - | - | Lixiviado | Solubilizado | - | - | 0.0004 | 0.0002 | - | - |  | - | -
Dibromoclorometano | USEPA SW 846 4ª Rev. - 8015D | Água | 0.2 | 0.6 | mg/L | Efluente | 0.4 | 1.2 | mg/L | VOC´S Solventes Halogenados | ITLABVIII017 (USEPA SW 846 4ª Rev. - 8015D) | - | - | - | - | - | - | - | Lixiviado | Solubilizado | - | - | 0.0004 | 0.0002 | - | - |  | - | -
Dibromometano | USEPA SW 846 4ª Rev. - 8015D | Água | 0.2 | 0.6 | mg/L | Efluente | 0.4 | 1.2 | mg/L | VOC´S Solventes Halogenados | ITLABVIII017 (USEPA SW 846 4ª Rev. - 8015D) | - | - | - | - | - | - | - | Lixiviado | Solubilizado | - | - | 0.0004 | 0.0002 | - | - |  | - | -
Diclorodifluormetano | USEPA SW 846 4ª Rev. - 8015D | Água | 0.2 | 0.6 | mg/L | Efluente | 0.4 | 1.2 | mg/L | VOC´S Solventes Halogenados | ITLABVIII017 (USEPA SW 846 4ª Rev. - 8015D) | - | - | - | - | - | - | - | Lixiviado | Solubilizado | - | - | 0.0004 | 0.0002 | - | - |  | - | -
Hexaclorobutadieno | USEPA SW 846 4ª Rev. - 8015D | Água | 0.2 | 0.6 | mg/L | Efluente | 0.4 | 1.2 | mg/L | VOC´S Solventes Halogenados | ITLABVIII017 (USEPA SW 846 4ª Rev. - 8015D) | - | - | - | - | - | 0.5 | - | Lixiviado | Solubilizado | D043 | - | 0.0004 | 0.0002 | - | - |  | - | -
Pentacloroetano | USEPA SW 846 4ª Rev. - 8015D | Água | 0.5 | 1.5 | mg/L | Efluente | 1 | 3 | mg/L | VOC´S Solventes Halogenados | ITLABVIII017 (USEPA SW 846 4ª Rev. - 8015D) | - | - | - | - | - | - | - | Lixiviado | Solubilizado | - | - | 0.001 | 0.0005 | - | - |  | - | -
Tetracloreto de Carbono | USEPA SW 846 4ª Rev. - 8015D | Água | 0.2 | 0.6 | mg/L | Efluente | 0.4 | 1.2 | mg/L | VOC´S Solventes Halogenados | ITLABVIII017 (USEPA SW 846 4ª Rev. - 8015D) | 1 | - | - | 0.002 | 0.002 | 0.2 | - | Lixiviado | Solubilizado | D048 | - | 0.0004 | 0.0002 | - | - | 2 | - | -
Tetracloroeteno | USEPA SW 846 4ª Rev. - 8015D | Água | 0.2 | 0.6 | mg/L | Efluente | 0.4 | 1.2 | mg/L | VOC´S Solventes Halogenados | ITLABVIII017 (USEPA SW 846 4ª Rev. - 8015D) | - | - | - | 0.01 | 0.01 | - | - | Lixiviado | Solubilizado | - | - | 0.0004 | 0.0002 | - | 3.3 | 40 | - | -
trans-1,2-Dicloroeteno | USEPA SW 846 4ª Rev. - 8015D | Água | 0.2 | 0.6 | mg/L | Efluente | 0.4 | 1.2 | mg/L | VOC´S Solventes Halogenados | ITLABVIII017 (USEPA SW 846 4ª Rev. - 8015D) | - | - | - | - | - | - | - | Lixiviado | Solubilizado | - | - | 0.0004 | 0.0002 | - | - |  | - | -
trans-1,3-Dicloropropeno | USEPA SW 846 4ª Rev. - 8015D | Água | 0.2 | 0.6 | mg/L | Efluente | 0.4 | 1.2 | mg/L | VOC´S Solventes Halogenados | ITLABVIII017 (USEPA SW 846 4ª Rev. - 8015D) | - | - | - | - | - | - | - | Lixiviado | Solubilizado | - | - | 0.0004 | 0.0002 | - | - |  | - | -
trans-1,4-Dicloro-2-Buteno | USEPA SW 846 4ª Rev. - 8015D | Água | 0.2 | 0.6 | mg/L | Efluente | 0.4 | 1.2 | mg/L | VOC´S Solventes Halogenados | ITLABVIII017 (USEPA SW 846 4ª Rev. - 8015D) | - | - | - | - | - | - | - | Lixiviado | Solubilizado | - | - | 0.0004 | 0.0002 | - | - |  | - | -
Tricloroetano | USEPA SW 846 4ª Rev. - 8015D | Água | 0.4 | 1.2 | mg/L | Efluente | 1 | 3 | mg/L | VOC´S Solventes Halogenados | ITLABVIII017 (USEPA SW 846 4ª Rev. - 8015D) | 1 | - | - | - | - | - | - | Lixiviado | Solubilizado | - | - | 0.001 | 0.0004 | - | - |  | - | -
Tricloroeteno | USEPA SW 846 4ª Rev. - 8015D | Água | 0.2 | 0.6 | mg/L | Efluente | 0.4 | 1.2 | mg/L | VOC´S Solventes Halogenados | ITLABVIII017 (USEPA SW 846 4ª Rev. - 8015D) | 1 | - | - | 0.03 | 0.03 | - | - | Lixiviado | Solubilizado | - | - | 0.0004 | 0.0002 | - | 30 | 70 | - | -
Triclorofluormetano | USEPA SW 846 4ª Rev. - 8015D | Água | 0.2 | 0.6 | mg/L | Efluente | 0.4 | 1.2 | mg/L | VOC´S Solventes Halogenados | ITLABVIII017 (USEPA SW 846 4ª Rev. - 8015D) | - | - | - | - | - | - | - | Lixiviado | Solubilizado | - | - | 0.0004 | 0.0002 | - | - |  | - | -
Trihalometanos | USEPA SW 846 4ª Rev. - 8015D | Água | 1 | 3 | mg/L | Efluente | 5 | 15 | mg/L | VOC´S Solventes Halogenados | ITLABVIII017 (USEPA SW 846 4ª Rev. - 8015D) | - | - | - | - | - | - | - | Lixiviado | Solubilizado | - | - | 0.005 | 0.001 | - | - | 0.1 | - | -
1,4-Dioxane | USEPA - SW 846 - 4ª Revisão - 8015 D | Água | 1000 | 3000 | mg/L | Efluente | 1000 | 3000 | mg/L | VOC´S Solventes Não Halogenados | ITLABVIII017 (USEPA - SW 846 - 4ª Revisão - 8015 D) | - | - | - | - | - | - | - | Lixiviado | Solubilizado | - | - | 1 | 1 | - | - |  | - | -
2-Butanona (MEK) | USEPA - SW 846 - 4ª Revisão - 8015 D | Água | 50 | 150 | mg/L | Efluente | 50 | 150 | mg/L | VOC´S Solventes Não Halogenados | ITLABVIII017 (USEPA - SW 846 - 4ª Revisão - 8015 D) | - | - | - | - | - | - | - | Lixiviado | Solubilizado | - | - | 0.05 | 0.05 | - | - |  | - | -
2-Cloroetanol | USEPA - SW 846 - 4ª Revisão - 8015 D | Água | 500 | 1500 | mg/L | Efluente | 500 | 1500 | mg/L | VOC´S Solventes Não Halogenados | ITLABVIII017 (USEPA - SW 846 - 4ª Revisão - 8015 D) | - | - | - | - | - | - | - | Lixiviado | Solubilizado | - | - | 0.5 | 0.5 | - | - |  | - | -
2-Hexanona | USEPA - SW 846 - 4ª Revisão - 8015 D | Água | 10 | 30 | mg/L | Efluente | 10 | 30 | mg/L | VOC´S Solventes Não Halogenados | ITLABVIII017 (USEPA - SW 846 - 4ª Revisão - 8015 D) | - | - | - | - | - | - | - | Lixiviado | Solubilizado | - | - | 0.01 | 0.01 | - | - |  | - | -
2-Nitropropano | USEPA - SW 846 - 4ª Revisão - 8015 D | Água | 500 | 1500 | mg/L | Efluente | 500 | 1500 | mg/L | VOC´S Solventes Não Halogenados | ITLABVIII017 (USEPA - SW 846 - 4ª Revisão - 8015 D) | - | - | - | - | - | - | - | Lixiviado | Solubilizado | - | - | 0.5 | 0.5 | - | - |  | - | -
2-Picoline | USEPA - SW 846 - 4ª Revisão - 8015 D | Água | 500 | 1500 | mg/L | Efluente | 500 | 1500 | mg/L | VOC´S Solventes Não Halogenados | ITLABVIII017 (USEPA - SW 846 - 4ª Revisão - 8015 D) | - | - | - | - | - | - | - | Lixiviado | Solubilizado | - | - | 0.5 | 0.5 | - | - |  | - | -
4-Metil-2-Pentanona(MIBK) | USEPA - SW 846 - 4ª Revisão - 8015 D | Água | 50 | 150 | mg/L | Efluente | 50 | 150 | mg/L | VOC´S Solventes Não Halogenados | ITLABVIII017 (USEPA - SW 846 - 4ª Revisão - 8015 D) | - | - | - | - | - | - | - | Lixiviado | Solubilizado | - | - | 0.05 | 0.05 | - | - |  | - | -
Acetato de Etila | USEPA - SW 846 - 4ª Revisão - 8015 D | Água | 50 | 150 | mg/L | Efluente | 50 | 150 | mg/L | VOC´S Solventes Não Halogenados | ITLABVIII017 (USEPA - SW 846 - 4ª Revisão - 8015 D) | - | - | - | - | - | - | - | Lixiviado | Solubilizado | - | - | 0.05 | 0.05 | - | - |  | - | -
Acetato de Isoamila | USEPA - SW 846 - 4ª Revisão - 8015 D | Água | 100 | 300 | mg/L | Efluente | 100 | 300 | mg/L | VOC´S Solventes Não Halogenados | ITLABVIII017 (USEPA - SW 846 - 4ª Revisão - 8015 D) | - | - | - | - | - | - | - | Lixiviado | Solubilizado | - | - | 0.1 | 0.1 | - | - |  | - | -
Acetato de n-Butila | USEPA - SW 846 - 4ª Revisão - 8015 D | Água | 50 | 150 | mg/L | Efluente | 50 | 150 | mg/L | VOC´S Solventes Não Halogenados | ITLABVIII017 (USEPA - SW 846 - 4ª Revisão - 8015 D) | - | - | - | - | - | - | - | Lixiviado | Solubilizado | - | - | 0.05 | 0.05 | - | - |  | - | -
Acetato de Vinila | USEPA - SW 846 - 4ª Revisão - 8015 D | Água | 100 | 300 | mg/L | Efluente | 100 | 300 | mg/L | VOC´S Solventes Não Halogenados | ITLABVIII017 (USEPA - SW 846 - 4ª Revisão - 8015 D) | - | - | - | - | - | - | - | Lixiviado | Solubilizado | - | - | 0.1 | 0.1 | - | - |  | - | -
Acetona | USEPA - SW 846 - 4ª Revisão - 8015 D | Água | 100 | 300 | mg/L | Efluente | 100 | 300 | mg/L | VOC´S Solventes Não Halogenados | ITLABVIII017 (USEPA - SW 846 - 4ª Revisão - 8015 D) | - | - | - | - | - | - | - | Lixiviado | Solubilizado | - | - | 0.1 | 0.1 | - | - |  | - | -
Acetonitrila | USEPA - SW 846 - 4ª Revisão - 8015 D | Água | 500 | 1500 | mg/L | Efluente | 500 | 1500 | mg/L | VOC´S Solventes Não Halogenados | ITLABVIII017 (USEPA - SW 846 - 4ª Revisão - 8015 D) | - | - | - | - | - | - | - | Lixiviado | Solubilizado | - | - | 0.5 | 0.5 | - | - |  | - | -
Acrilamida | USEPA - SW 846 - 4ª Revisão - 8015 D | Água | 0.5 | 1.5 | mg/L | Efluente | 0.5 | 1.5 | mg/L | VOC´S Solventes Não Halogenados | ITLABVIII017 (USEPA - SW 846 - 4ª Revisão - 8015 D) | - | - | - | 0.5 | 0.5 | - | - | Lixiviado | Solubilizado | - | - | 0.0005 | 0.0005 | - | - | 0.5 | - | -
Acrilato de Metila | USEPA - SW 846 - 4ª Revisão - 8015 D | Água | 500 | 1500 | mg/L | Efluente | 500 | 1500 | mg/L | VOC´S Solventes Não Halogenados | ITLABVIII017 (USEPA - SW 846 - 4ª Revisão - 8015 D) | - | - | - | - | - | - | - | Lixiviado | Solubilizado | - | - | 0.5 | 0.5 | - | - |  | - | -
Acrilonitrila | USEPA - SW 846 - 4ª Revisão - 8015 D | Água | 500 | 1500 | mg/L | Efluente | 500 | 1500 | mg/L | VOC´S Solventes Não Halogenados | ITLABVIII017 (USEPA - SW 846 - 4ª Revisão - 8015 D) | - | - | - | - | - | - | - | Lixiviado | Solubilizado | - | - | 0.5 | 0.5 | - | - |  | - | -
Aguarrás | USEPA - SW 846 - 4ª Revisão - 8015 D | Água | 100 | 300 | mg/L | Efluente | 100 | 300 | mg/L | VOC´S Solventes Não Halogenados | ITLABVIII017 (USEPA - SW 846 - 4ª Revisão - 8015 D) | - | - | - | - | - | - | - | Lixiviado | Solubilizado | - | - | 0.1 | 0.1 | - | - |  | - | -
Aguarrás Mineral | USEPA - SW 846 - 4ª Revisão - 8015 D | Água | 100 | 300 | mg/L | Efluente | 100 | 300 | mg/L | VOC´S Solventes Não Halogenados | ITLABVIII017 (USEPA - SW 846 - 4ª Revisão - 8015 D) | - | - | - | - | - | - | - | Lixiviado | Solubilizado | - | - | 0.1 | 0.1 | - | - |  | - | -
Álcool Etílico | USEPA - SW 846 - 4ª Revisão - 8015 D | Água | 2000 | 6000 | mg/L | Efluente | 2000 | 6000 | mg/L | VOC´S Solventes Não Halogenados | ITLABVIII017 (USEPA - SW 846 - 4ª Revisão - 8015 D) | - | - | - | - | - | - | - | Lixiviado | Solubilizado | - | - | 2 | 2 | - | - |  | - | -
Álcool Isopropílico (Isoprapanol) | USEPA - SW 846 - 4ª Revisão - 8015 D | Água | 50 | 150 | mg/L | Efluente | 50 | 150 | mg/L | VOC´S Solventes Não Halogenados | ITLABVIII017 (USEPA - SW 846 - 4ª Revisão - 8015 D) | - | - | - | - | - | - | - | Lixiviado | Solubilizado | - | - | 0.05 | 0.05 | - | - |  | - | -
Álcool Metílico (Metanol) | USEPA - SW 846 - 4ª Revisão - 8015 D | Água | 100 | 300 | mg/L | Efluente | 100 | 300 | mg/L | VOC´S Solventes Não Halogenados | ITLABVIII017 (USEPA - SW 846 - 4ª Revisão - 8015 D) | - | - | - | - | - | - | - | Lixiviado | Solubilizado | - | - | 0.1 | 0.1 | - | - |  | - | -
Álcool t-Butílico | USEPA - SW 846 - 4ª Revisão - 8015 D | Água | 2000 | 6000 | mg/L | Efluente | 2000 | 6000 | mg/L | VOC´S Solventes Não Halogenados | ITLABVIII017 (USEPA - SW 846 - 4ª Revisão - 8015 D) | - | - | - | - | - | - | - | Lixiviado | Solubilizado | - | - | 2 | 2 | - | - |  | - | -
Butanol | USEPA - SW 846 - 4ª Revisão - 8015 D | Água | 1000 | 3000 | mg/L | Efluente | 1000 | 3000 | mg/L | VOC´S Solventes Não Halogenados | ITLABVIII017 (USEPA - SW 846 - 4ª Revisão - 8015 D) | - | - | - | - | - | - | - | Lixiviado | Solubilizado | - | - | 1 | 1 | - | - |  | - | -
Cloroacetonitrila | USEPA - SW 846 - 4ª Revisão - 8015 D | Água | 1000 | 3000 | mg/L | Efluente | 1000 | 3000 | mg/L | VOC´S Solventes Não Halogenados | ITLABVIII017 (USEPA - SW 846 - 4ª Revisão - 8015 D) | - | - | - | - | - | - | - | Lixiviado | Solubilizado | - | - | 1 | 1 | - | - |  | - | -
Disulfeto de Carbono | USEPA - SW 846 - 4ª Revisão - 8015 D | Água | 500 | 1500 | mg/L | Efluente | 500 | 1500 | mg/L | VOC´S Solventes Não Halogenados | ITLABVIII017 (USEPA - SW 846 - 4ª Revisão - 8015 D) | - | - | - | - | - | - | - | Lixiviado | Solubilizado | - | - | 0.5 | 0.5 | - | - |  | - | -
Dowanol | USEPA - SW 846 - 4ª Revisão - 8015 D | Água | 1000 | 3000 | mg/L | Efluente | 1000 | 3000 | mg/L | VOC´S Solventes Não Halogenados | ITLABVIII017 (USEPA - SW 846 - 4ª Revisão - 8015 D) | - | - | - | - | - | - | - | Lixiviado | Solubilizado | - | - | 1 | 1 | - | - |  | - | -
Epiclorohidrina | USEPA - SW 846 - 4ª Revisão - 8015 D | Água | 1000 | 3000 | mg/L | Efluente | 1000 | 3000 | mg/L | VOC´S Solventes Não Halogenados | ITLABVIII017 (USEPA - SW 846 - 4ª Revisão - 8015 D) | - | - | - | - | - | - | - | Lixiviado | Solubilizado | - | - | 1 | 1 | - | - |  | - | -
Éter de Petróleo | USEPA - SW 846 - 4ª Revisão - 8015 D | Água | 50 | 150 | mg/L | Efluente | 50 | 150 | mg/L | VOC´S Solventes Não Halogenados | ITLABVIII017 (USEPA - SW 846 - 4ª Revisão - 8015 D) | - | - | - | - | - | - | - | Lixiviado | Solubilizado | - | - | 0.05 | 0.05 | - | - |  | - | -
Éter Etílico | USEPA - SW 846 - 4ª Revisão - 8015 D | Água | 100 | 300 | mg/L | Efluente | 100 | 300 | mg/L | VOC´S Solventes Não Halogenados | ITLABVIII017 (USEPA - SW 846 - 4ª Revisão - 8015 D) | - | - | - | - | - | - | - | Lixiviado | Solubilizado | - | - | 0.1 | 0.1 | - | - |  | - | -
Etileno Glicol | USEPA - SW 846 - 4ª Revisão - 8015 D | Água | 100 | 300 | mg/L | Efluente | 100 | 300 | mg/L | VOC´S Solventes Não Halogenados | ITLABVIII017 (USEPA - SW 846 - 4ª Revisão - 8015 D) | - | - | - | - | - | - | - | Lixiviado | Solubilizado | - | - | 0.1 | 0.1 | - | - |  | - | -
Isobutanol | USEPA - SW 846 - 4ª Revisão - 8015 D | Água | 200 | 600 | mg/L | Efluente | 200 | 600 | mg/L | VOC´S Solventes Não Halogenados | ITLABVIII017 (USEPA - SW 846 - 4ª Revisão - 8015 D) | - | - | - | - | - | - | - | Lixiviado | Solubilizado | - | - | 0.2 | 0.2 | - | - |  | - | -
Isobutil Glicol | USEPA - SW 846 - 4ª Revisão - 8015 D | Água | 100 | 300 | mg/L | Efluente | 100 | 300 | mg/L | VOC´S Solventes Não Halogenados | ITLABVIII017 (USEPA - SW 846 - 4ª Revisão - 8015 D) | - | - | - | - | - | - | - | Lixiviado | Solubilizado | - | - | 0.1 | 0.1 | - | - |  | - | -
Isoctano | USEPA - SW 846 - 4ª Revisão - 8015 D | Água | 10 | 30 | mg/L | Efluente | 10 | 30 | mg/L | VOC´S Solventes Não Halogenados | ITLABVIII017 (USEPA - SW 846 - 4ª Revisão - 8015 D) | - | - | - | - | - | - | - | Lixiviado | Solubilizado | - | - | 0.01 | 0.01 | - | - |  | - | -
Metaacrilato de Etila | USEPA - SW 846 - 4ª Revisão - 8015 D | Água | 1000 | 3000 | mg/L | Efluente | 1000 | 3000 | mg/L | VOC´S Solventes Não Halogenados | ITLABVIII017 (USEPA - SW 846 - 4ª Revisão - 8015 D) | - | - | - | - | - | - | - | Lixiviado | Solubilizado | - | - | 1 | 1 | - | - |  | - | -
Metaacrilato de Metila | USEPA - SW 846 - 4ª Revisão - 8015 D | Água | 1000 | 3000 | mg/L | Efluente | 1000 | 3000 | mg/L | VOC´S Solventes Não Halogenados | ITLABVIII017 (USEPA - SW 846 - 4ª Revisão - 8015 D) | - | - | - | - | - | - | - | Lixiviado | Solubilizado | - | - | 1 | 1 | - | - |  | - | -
Metaacrilonitrila | USEPA - SW 846 - 4ª Revisão - 8015 D | Água | 1000 | 3000 | mg/L | Efluente | 1000 | 3000 | mg/L | VOC´S Solventes Não Halogenados | ITLABVIII017 (USEPA - SW 846 - 4ª Revisão - 8015 D) | - | - | - | - | - | - | - | Lixiviado | Solubilizado | - | - | 1 | 1 | - | - |  | - | -
Monobutil Glicol | USEPA - SW 846 - 4ª Revisão - 8015 D | Água | 100 | 300 | mg/L | Efluente | 100 | 300 | mg/L | VOC´S Solventes Não Halogenados | ITLABVIII017 (USEPA - SW 846 - 4ª Revisão - 8015 D) | - | - | - | - | - | - | - | Lixiviado | Solubilizado | - | - | 0.1 | 0.1 | - | - |  | - | -
n-Decano | USEPA - SW 846 - 4ª Revisão - 8015 D | Água | 200 | 600 | mg/L | Efluente | 200 | 600 | mg/L | VOC´S Solventes Não Halogenados | ITLABVIII017 (USEPA - SW 846 - 4ª Revisão - 8015 D) | - | - | - | - | - | - | - | Lixiviado | Solubilizado | - | - | 0.2 | 0.2 | - | - |  | - | -
n-Hexano | USEPA - SW 846 - 4ª Revisão - 8015 D | Água | 100 | 300 | mg/L | Efluente | 100 | 300 | mg/L | VOC´S Solventes Não Halogenados | ITLABVIII017 (USEPA - SW 846 - 4ª Revisão - 8015 D) | - | - | - | - | - | - | - | Lixiviado | Solubilizado | - | - | 0.1 | 0.1 | - | - |  | - | -
n-Nitroso-di-n-Butilamina | USEPA - SW 846 - 4ª Revisão - 8015 D | Água | 5 | 15 | mg/L | Efluente | 5 | 15 | mg/L | VOC´S Solventes Não Halogenados | ITLABVIII017 (USEPA - SW 846 - 4ª Revisão - 8015 D) | - | - | - | - | - | - | - | Lixiviado | Solubilizado | - | - | 0.005 | 0.005 | - | - |  | - | -
n-Nonano | USEPA - SW 846 - 4ª Revisão - 8015 D | Água | 200 | 600 | mg/L | Efluente | 200 | 600 | mg/L | VOC´S Solventes Não Halogenados | ITLABVIII017 (USEPA - SW 846 - 4ª Revisão - 8015 D) | - | - | - | - | - | - | - | Lixiviado | Solubilizado | - | - | 0.2 | 0.2 | - | - |  | - | -
n-Octano | USEPA - SW 846 - 4ª Revisão - 8015 D | Água | 200 | 600 | mg/L | Efluente | 200 | 600 | mg/L | VOC´S Solventes Não Halogenados | ITLABVIII017 (USEPA - SW 846 - 4ª Revisão - 8015 D) | - | - | - | - | - | - | - | Lixiviado | Solubilizado | - | - | 0.2 | 0.2 | - | - |  | - | -
Propionitrila | USEPA - SW 846 - 4ª Revisão - 8015 D | Água | 500 | 1500 | mg/L | Efluente | 500 | 1500 | mg/L | VOC´S Solventes Não Halogenados | ITLABVIII017 (USEPA - SW 846 - 4ª Revisão - 8015 D) | - | - | - | - | - | - | - | Lixiviado | Solubilizado | - | - | 0.5 | 0.5 | - | - |  | - | -
Querosene | USEPA - SW 846 - 4ª Revisão - 8015 D | Água | 200 | 600 | mg/L | Efluente | 200 | 600 | mg/L | VOC´S Solventes Não Halogenados | ITLABVIII017 (USEPA - SW 846 - 4ª Revisão - 8015 D) | - | - | - | - | - | - | - | Lixiviado | Solubilizado | - | - | 0.2 | 0.2 | - | - |  | - | -
Tetrahidrofurano | USEPA - SW 846 - 4ª Revisão - 8015 D | Água | 1000 | 3000 | mg/L | Efluente | 1000 | 3000 | mg/L | VOC´S Solventes Não Halogenados | ITLABVIII017 (USEPA - SW 846 - 4ª Revisão - 8015 D) | - | - | - | - | - | - | - | Lixiviado | Solubilizado | - | - | 1 | 1 | - | - |  | - | -
4,4'-DDD | USEPA - SW 846 – 2ª Revisão - 8081B | Água | 0.001 | 0.003 | mg/L | Efluente | 0.001 | 0.003 | mg/L | Semi VOC´s Pesticidas Organoclorados | ITLABVIII007 (USEPA - SW 846 – 2ª Revisão - 8081B) | - | - | - | - | - | - | - | Lixiviado | Solubilizado | - | - | 1e-06 | 1e-06 | - | 0.01 |  | - | -
4,4'-DDE | USEPA - SW 846 – 2ª Revisão - 8081B | Água | 0.001 | 0.003 | mg/L | Efluente | 0.001 | 0.003 | mg/L | Semi VOC´s Pesticidas Organoclorados | ITLABVIII007 (USEPA - SW 846 – 2ª Revisão - 8081B) | - | - | - | - | - | - | - | Lixiviado | Solubilizado | - | - | 1e-06 | 1e-06 | - | 0.01 |  | - | -
4,4-DDT | USEPA - SW 846 – 2ª Revisão - 8081B | Água | 0.001 | 0.003 | mg/L | Efluente | 0.001 | 0.003 | mg/L | Semi VOC´s Pesticidas Organoclorados | ITLABVIII007 (USEPA - SW 846 – 2ª Revisão - 8081B) | - | - | - | 0.002 | 0.002 | - | - | Lixiviado | Solubilizado | - | - | 1e-06 | 1e-06 | - | 0.01 |  | 0.042 | -
Alaclor | USEPA - SW 846 – 2ª Revisão - 8081B | Água | 0.005 | 0.015 | mg/L | Efluente | 0.005 | 0.015 | mg/L | Semi VOC´s Pesticidas Organoclorados | ITLABVIII007 (USEPA - SW 846 – 2ª Revisão - 8081B) | - | - | - | 20 | 20 | - | - | Lixiviado | Solubilizado | - | - | 5e-06 | 5e-06 | - | - | 20 | - | -
Aldrin | USEPA - SW 846 – 2ª Revisão - 8081B | Água | 0.001 | 0.003 | mg/L | Efluente | 0.001 | 0.003 | mg/L | Semi VOC´s Pesticidas Organoclorados | ITLABVIII007 (USEPA - SW 846 – 2ª Revisão - 8081B) | - | - | - | 0.005 | 0.005 | - | - | Lixiviado | Solubilizado | - | - | 1e-06 | 1e-06 | - | - |  | 0.017 | -
alpha-BHC (alpha-HCH) | USEPA - SW 846 – 2ª Revisão - 8081B | Água | 0.001 | 0.003 | mg/L | Efluente | 0.001 | 0.003 | mg/L | Semi VOC´s Pesticidas Organoclorados | ITLABVIII007 (USEPA - SW 846 – 2ª Revisão - 8081B) | - | - | - | - | - | - | - | Lixiviado | Solubilizado | - | - | 1e-06 | 1e-06 | - | - |  | - | -
beta-BHC (beta-HCH) | USEPA - SW 846 – 2ª Revisão - 8081B | Água | 0.001 | 0.003 | mg/L | Efluente | 0.001 | 0.003 | mg/L | Semi VOC´s Pesticidas Organoclorados | ITLABVIII007 (USEPA - SW 846 – 2ª Revisão - 8081B) | - | - | - | - | - | - | - | Lixiviado | Solubilizado | - | - | 1e-06 | 1e-06 | - | - |  | - | -
alfa-Clordano | USEPA - SW 846 – 2ª Revisão - 8081B | Água | 0.001 | 0.003 | mg/L | Efluente | 0.001 | 0.003 | mg/L | Semi VOC´s Pesticidas Organoclorados | ITLABVIII007 (USEPA - SW 846 – 2ª Revisão - 8081B) | - | - | - | - | - | - | - | Lixiviado | Solubilizado | - | - | 1e-06 | 1e-06 | - | - | 0.2 | - | -
gama-Clordano | USEPA - SW 846 – 2ª Revisão - 8081B | Água | 0.001 | 0.003 | mg/L | Efluente | 0.001 | 0.003 | mg/L | Semi VOC´s Pesticidas Organoclorados | ITLABVIII007 (USEPA - SW 846 – 2ª Revisão - 8081B) | - | - | - | - | - | - | - | Lixiviado | Solubilizado | - | - | 1e-06 | 1e-06 | - | - | 0.2 | - | -
delta-BHC (delta-HCH) | USEPA - SW 846 – 2ª Revisão - 8081B | Água | 0.005 | 0.015 | mg/L | Efluente | 0.005 | 0.015 | mg/L | Semi VOC´s Pesticidas Organoclorados | ITLABVIII007 (USEPA - SW 846 – 2ª Revisão - 8081B) | - | - | - | - | - | - | - | Lixiviado | Solubilizado | - | - | 5e-06 | 5e-06 | - | - |  | - | -
Dieldrin | USEPA - SW 846 – 2ª Revisão - 8081B | Água | 0.001 | 0.003 | mg/L | Efluente | 0.001 | 0.003 | mg/L | Semi VOC´s Pesticidas Organoclorados | ITLABVIII007 (USEPA - SW 846 – 2ª Revisão - 8081B) | - | - | - | - | - | - | - | Lixiviado | Solubilizado | - | - | 1e-06 | 1e-06 | - | - |  | 0.017 | -
Dodecacloro + nonacloro | USEPA - SW 846 – 2ª Revisão - 8081B | Água | 0.001 | 0.003 | mg/L | Efluente | 0.001 | 0.003 | mg/L | Semi VOC´s Pesticidas Organoclorados | ITLABVIII007 (USEPA - SW 846 – 2ª Revisão - 8081B) | - | - | - | - | - | - | - | Lixiviado | Solubilizado | - | - | 1e-06 | 1e-06 | - | - |  | - | -
Endosulfan I | USEPA - SW 846 – 2ª Revisão - 8081B | Água | 0.001 | 0.003 | mg/L | Efluente | 0.001 | 0.003 | mg/L | Semi VOC´s Pesticidas Organoclorados | ITLABVIII007 (USEPA - SW 846 – 2ª Revisão - 8081B) | - | - | - | - | - | - | - | Lixiviado | Solubilizado | - | - | 1e-06 | 1e-06 | - | 0.01 | 20 | - | -
Endosulfan II | USEPA - SW 846 – 2ª Revisão - 8081B | Água | 0.001 | 0.003 | mg/L | Efluente | 0.001 | 0.003 | mg/L | Semi VOC´s Pesticidas Organoclorados | ITLABVIII007 (USEPA - SW 846 – 2ª Revisão - 8081B) | - | - | - | - | - | - | - | Lixiviado | Solubilizado | - | - | 1e-06 | 1e-06 | - | 0.01 | 20 | - | -
Endosulfan Sulfato | USEPA - SW 846 – 2ª Revisão - 8081B | Água | 0.001 | 0.003 | mg/L | Efluente | 0.001 | 0.003 | mg/L | Semi VOC´s Pesticidas Organoclorados | ITLABVIII007 (USEPA - SW 846 – 2ª Revisão - 8081B) | - | - | - | - | - | - | - | Lixiviado | Solubilizado | - | - | 1e-06 | 1e-06 | - | 0.01 | 20 | - | -
Endrin | USEPA - SW 846 – 2ª Revisão - 8081B | Água | 0.001 | 0.003 | mg/L | Efluente | 0.001 | 0.003 | mg/L | Semi VOC´s Pesticidas Organoclorados | ITLABVIII007 (USEPA - SW 846 – 2ª Revisão - 8081B) | - | - | - | 0.004 | 0.004 | - | - | Lixiviado | Solubilizado | - | - | 1e-06 | 1e-06 | - | 0.004 | 0.6 | 0.001 | -
Endrin Aldeido | USEPA - SW 846 – 2ª Revisão - 8081B | Água | 0.001 | 0.003 | mg/L | Efluente | 0.001 | 0.003 | mg/L | Semi VOC´s Pesticidas Organoclorados | ITLABVIII007 (USEPA - SW 846 – 2ª Revisão - 8081B) | - | - | - | - | - | - | - | Lixiviado | Solubilizado | - | - | 1e-06 | 1e-06 | - | - |  | - | -
gama-BHC (lindano) | USEPA - SW 846 – 2ª Revisão - 8081B | Água | 0.005 | 0.015 | mg/L | Efluente | 0.005 | 0.015 | mg/L | Semi VOC´s Pesticidas Organoclorados | ITLABVIII007 (USEPA - SW 846 – 2ª Revisão - 8081B) | - | - | - | 0.02 | 0.02 | - | - | Lixiviado | Solubilizado | - | - | 5e-06 | 5e-06 | - | 0.004 | 2 | 0.056 | -
Heptacloro | USEPA - SW 846 – 2ª Revisão - 8081B | Água | 0.001 | 0.003 | mg/L | Efluente | 0.001 | 0.003 | mg/L | Semi VOC´s Pesticidas Organoclorados | ITLABVIII007 (USEPA - SW 846 – 2ª Revisão - 8081B) | - | - | - | - | - | - | - | Lixiviado | Solubilizado | - | - | 1e-06 | 1e-06 | - | - |  | 0.018 | -
Heptacloro epóxido | USEPA - SW 846 – 2ª Revisão - 8081B | Água | 0.001 | 0.003 | mg/L | Efluente | 0.001 | 0.003 | mg/L | Semi VOC´s Pesticidas Organoclorados | ITLABVIII007 (USEPA - SW 846 – 2ª Revisão - 8081B) | - | - | - | - | - | - | - | Lixiviado | Solubilizado | - | - | 1e-06 | 1e-06 | - | - |  | - | -
Hexaclorobenzeno | USEPA - SW 846 – 2ª Revisão - 8081B | Água | 0.0008 | 0.0024 | mg/L | Efluente | 0.0008 | 0.0024 | mg/L | Semi VOC´s Pesticidas Organoclorados | ITLABVIII007 (USEPA - SW 846 – 2ª Revisão - 8081B) | - | - | - | 0.0065 | 0.0065 | 0.1 | - | Lixiviado | Solubilizado | D021 | - | 8e-07 | 8e-07 | - | 0.00029 | 1 | - | -
Metoxicloro | USEPA - SW 846 – 2ª Revisão - 8081B | Água | 0.001 | 0.003 | mg/L | Efluente | 0.001 | 0.003 | mg/L | Semi VOC´s Pesticidas Organoclorados | ITLABVIII007 (USEPA - SW 846 – 2ª Revisão - 8081B) | - | - | - | 0.03 | 0.03 | - | - | Lixiviado | Solubilizado | - | - | 1e-06 | 1e-06 | - | 0.03 | 20 | 0.035 | -
Metolacloro | USEPA - SW 846 – 2ª Revisão - 8081B | Água | 0.005 | 0.015 | mg/L | Efluente | 0.005 | 0.015 | mg/L | Semi VOC´s Pesticidas Organoclorados | ITLABVIII007 (USEPA - SW 846 – 2ª Revisão - 8081B) | - | - | - | 10 | 10 | - | - | Lixiviado | Solubilizado | - | - | 5e-06 | 5e-06 | - | - | 10 | - | -
Permetrina | USEPA - SW 846 – 2ª Revisão - 8081B | Água | 0.01 | 0.03 | mg/L | Efluente | 0.01 | 0.03 | mg/L | Semi VOC´s Pesticidas Organoclorados | ITLABVIII007 (USEPA - SW 846 – 2ª Revisão - 8081B) | - | - | - | - | - | - | - | Lixiviado | Solubilizado | - | - | 1e-05 | 1e-05 | - | - | 20 | - | -
Toxafeno | USEPA - SW 846 – 2ª Revisão - 8081B | Água | 0.01 | 0.03 | mg/L | Efluente | 0.01 | 0.03 | mg/L | Semi VOC´s Pesticidas Organoclorados | ITLABVIII007 (USEPA - SW 846 – 2ª Revisão - 8081B) | - | - | - | 0.01 | 0.01 | - | - | Lixiviado | Solubilizado | - | - | 1e-05 | 1e-05 | - | 0.0002 |  | - | -
Trifluralina | USEPA - SW 846 – 2ª Revisão - 8081B | Água | 0.01 | 0.03 | mg/L | Efluente | 0.01 | 0.03 | mg/L | Semi VOC´s Pesticidas Organoclorados | ITLABVIII007 (USEPA - SW 846 – 2ª Revisão - 8081B) | - | - | - | 0.2 | 0.2 | - | - | Lixiviado | Solubilizado | - | - | 1e-05 | 1e-05 | - | - | 20 | - | -
Bolstar (sulprofos) | USEPA - SW 846 - 2ª Revisão - 8141 B | Água | 0.02 | 0.06 | mg/L | Efluente | 0.02 | 0.06 | mg/L | Semi VOC´s Pesticidas Organofosforados | ITLABVIII009 (USEPA - SW 846 - 2ª Revisão - 8141 B) | - | - | - | - | - | - | - | Lixiviado | Solubilizado | - | - | 2e-05 | 2e-05 | - | - |  | - | -
Clorpirífos | USEPA - SW 846 - 2ª Revisão - 8141 B | Água | 0.04 | 0.12 | mg/L | Efluente | 0.04 | 0.12 | mg/L | Semi VOC´s Pesticidas Organofosforados | ITLABVIII009 (USEPA - SW 846 - 2ª Revisão - 8141 B) | - | - | - | - | - | - | - | Lixiviado | Solubilizado | - | - | 4e-05 | 4e-05 | - | - |  | - | -
Coumafos | USEPA - SW 846 - 2ª Revisão - 8141 B | Água | 0.04 | 0.12 | mg/L | Efluente | 0.04 | 0.12 | mg/L | Semi VOC´s Pesticidas Organofosforados | ITLABVIII009 (USEPA - SW 846 - 2ª Revisão - 8141 B) | - | - | - | - | - | - | - | Lixiviado | Solubilizado | - | - | 4e-05 | 4e-05 | - | - |  | - | -
Demeton | USEPA - SW 846 - 2ª Revisão - 8141 B | Água | 0.02 | 0.06 | mg/L | Efluente | 0.02 | 0.06 | mg/L | Semi VOC´s Pesticidas Organofosforados | ITLABVIII009 (USEPA - SW 846 - 2ª Revisão - 8141 B) | - | - | - | 0.1 | 0.1 | - | - | Lixiviado | Solubilizado | - | - | 2e-05 | 2e-05 | - | 0.1 |  | - | -
Diazinon | USEPA - SW 846 - 2ª Revisão - 8141 B | Água | 0.02 | 0.06 | mg/L | Efluente | 0.02 | 0.06 | mg/L | Semi VOC´s Pesticidas Organofosforados | ITLABVIII009 (USEPA - SW 846 - 2ª Revisão - 8141 B) | - | - | - | - | - | - | - | Lixiviado | Solubilizado | - | - | 2e-05 | 2e-05 | - | - |  | - | -
Diclorvos | USEPA - SW 846 - 2ª Revisão - 8141 B | Água | 0.04 | 0.12 | mg/L | Efluente | 0.04 | 0.12 | mg/L | Semi VOC´s Pesticidas Organofosforados | ITLABVIII009 (USEPA - SW 846 - 2ª Revisão - 8141 B) | - | - | - | - | - | - | - | Lixiviado | Solubilizado | - | - | 4e-05 | 4e-05 | - | - |  | - | -
Dimethoate | USEPA - SW 846 - 2ª Revisão - 8141 B | Água | 0.3 | 0.9 | mg/L | Efluente | 0.3 | 0.9 | mg/L | Semi VOC´s Pesticidas Organofosforados | ITLABVIII009 (USEPA - SW 846 - 2ª Revisão - 8141 B) | - | - | - | - | - | - | - | Lixiviado | Solubilizado | - | - | 0.0003 | 0.0003 | - | - |  | - | -
Disulfoton | USEPA - SW 846 - 2ª Revisão - 8141 B | Água | 0.02 | 0.06 | mg/L | Efluente | 0.02 | 0.06 | mg/L | Semi VOC´s Pesticidas Organofosforados | ITLABVIII009 (USEPA - SW 846 - 2ª Revisão - 8141 B) | - | - | - | - | - | - | - | Lixiviado | Solubilizado | - | - | 2e-05 | 2e-05 | - | - |  | - | -
EPN | USEPA - SW 846 - 2ª Revisão - 8141 B | Água | 0.3 | 0.9 | mg/L | Efluente | 0.3 | 0.9 | mg/L | Semi VOC´s Pesticidas Organofosforados | ITLABVIII009 (USEPA - SW 846 - 2ª Revisão - 8141 B) | - | - | - | - | - | - | - | Lixiviado | Solubilizado | - | - | 0.0003 | 0.0003 | - | - |  | - | -
Etion | USEPA - SW 846 - 2ª Revisão - 8141 B | Água | 1 | 3 | mg/L | Efluente | 1 | 3 | mg/L | Semi VOC´s Pesticidas Organofosforados | ITLABVIII009 (USEPA - SW 846 - 2ª Revisão - 8141 B) | - | - | - | - | - | - | - | Lixiviado | Solubilizado | - | - | 0.001 | 0.001 | - | - |  | - | -
Etoprop | USEPA - SW 846 - 2ª Revisão - 8141 B | Água | 0.02 | 0.06 | mg/L | Efluente | 0.02 | 0.06 | mg/L | Semi VOC´s Pesticidas Organofosforados | ITLABVIII009 (USEPA - SW 846 - 2ª Revisão - 8141 B) | - | - | - | - | - | - | - | Lixiviado | Solubilizado | - | - | 2e-05 | 2e-05 | - | - |  | - | -
Famphur | USEPA - SW 846 - 2ª Revisão - 8141 B | Água | 1 | 3 | mg/L | Efluente | 1 | 3 | mg/L | Semi VOC´s Pesticidas Organofosforados | ITLABVIII009 (USEPA - SW 846 - 2ª Revisão - 8141 B) | - | - | - | - | - | - | - | Lixiviado | Solubilizado | - | - | 0.001 | 0.001 | - | - |  | - | -
Fenclorfos (ronnel) | USEPA - SW 846 - 2ª Revisão - 8141 B | Água | 0.04 | 0.12 | mg/L | Efluente | 0.04 | 0.12 | mg/L | Semi VOC´s Pesticidas Organofosforados | ITLABVIII009 (USEPA - SW 846 - 2ª Revisão - 8141 B) | - | - | - | - | - | - | - | Lixiviado | Solubilizado | - | - | 4e-05 | 4e-05 | - | - |  | - | -
Fenitrotion | USEPA - SW 846 - 2ª Revisão - 8141 B | Água | 1 | 3 | mg/L | Efluente | 1 | 3 | mg/L | Semi VOC´s Pesticidas Organofosforados | ITLABVIII009 (USEPA - SW 846 - 2ª Revisão - 8141 B) | - | - | - | - | - | - | - | Lixiviado | Solubilizado | - | - | 0.001 | 0.001 | - | - |  | - | -
Fensulfotion | USEPA - SW 846 - 2ª Revisão - 8141 B | Água | 0.03 | 0.09 | mg/L | Efluente | 0.03 | 0.09 | mg/L | Semi VOC´s Pesticidas Organofosforados | ITLABVIII009 (USEPA - SW 846 - 2ª Revisão - 8141 B) | - | - | - | - | - | - | - | Lixiviado | Solubilizado | - | - | 3e-05 | 3e-05 | - | - |  | - | -
Fention | USEPA - SW 846 - 2ª Revisão - 8141 B | Água | 0.02 | 0.06 | mg/L | Efluente | 0.02 | 0.06 | mg/L | Semi VOC´s Pesticidas Organofosforados | ITLABVIII009 (USEPA - SW 846 - 2ª Revisão - 8141 B) | - | - | - | - | - | - | - | Lixiviado | Solubilizado | - | - | 2e-05 | 2e-05 | - | - |  | - | -
Forate | USEPA - SW 846 - 2ª Revisão - 8141 B | Água | 0.02 | 0.06 | mg/L | Efluente | 0.02 | 0.06 | mg/L | Semi VOC´s Pesticidas Organofosforados | ITLABVIII009 (USEPA - SW 846 - 2ª Revisão - 8141 B) | - | - | - | - | - | - | - | Lixiviado | Solubilizado | - | - | 2e-05 | 2e-05 | - | - |  | - | -
Gution | USEPA - SW 846 - 2ª Revisão - 8141 B | Água | 0.005 | 0.015 | mg/L | Efluente | 0.05 | 0.15 | mg/L | Semi VOC´s Pesticidas Organofosforados | ITLABVIII009 (USEPA - SW 846 - 2ª Revisão - 8141 B) | - | - | - | 0.005 | 0.005 | - | - | Lixiviado | Solubilizado | - | - | 5e-05 | 5e-06 | - | 0.01 |  | - | -
Malation | USEPA - SW 846 - 2ª Revisão - 8141 B | Água | 0.3 | 0.9 | mg/L | Efluente | 0.3 | 0.9 | mg/L | Semi VOC´s Pesticidas Organofosforados | ITLABVIII009 (USEPA - SW 846 - 2ª Revisão - 8141 B) | - | - | - | 0.1 | 0.1 | - | - | Lixiviado | Solubilizado | - | - | 0.0003 | 0.0003 | - | 0.1 |  | - | -
Merfos | USEPA - SW 846 - 2ª Revisão - 8141 B | Água | 0.04 | 0.12 | mg/L | Efluente | 0.04 | 0.12 | mg/L | Semi VOC´s Pesticidas Organofosforados | ITLABVIII009 (USEPA - SW 846 - 2ª Revisão - 8141 B) | - | - | - | - | - | - | - | Lixiviado | Solubilizado | - | - | 4e-05 | 4e-05 | - | - |  | - | -
Mevinfos (Fosdrin) | USEPA - SW 846 - 2ª Revisão - 8141 B | Água | 0.03 | 0.09 | mg/L | Efluente | 0.03 | 0.09 | mg/L | Semi VOC´s Pesticidas Organofosforados | ITLABVIII009 (USEPA - SW 846 - 2ª Revisão - 8141 B) | - | - | - | - | - | - | - | Lixiviado | Solubilizado | - | - | 3e-05 | 3e-05 | - | - |  | - | -
Naled | USEPA - SW 846 - 2ª Revisão - 8141 B | Água | 0.02 | 0.06 | mg/L | Efluente | 0.02 | 0.06 | mg/L | Semi VOC´s Pesticidas Organofosforados | ITLABVIII009 (USEPA - SW 846 - 2ª Revisão - 8141 B) | - | - | - | - | - | - | - | Lixiviado | Solubilizado | - | - | 2e-05 | 2e-05 | - | - |  | - | -
o,o,o-Trietilfosforothiate | USEPA - SW 846 - 2ª Revisão - 8141 B | Água | 1 | 3 | mg/L | Efluente | 1 | 3 | mg/L | Semi VOC´s Pesticidas Organofosforados | ITLABVIII009 (USEPA - SW 846 - 2ª Revisão - 8141 B) | - | - | - | - | - | - | - | Lixiviado | Solubilizado | - | - | 0.001 | 0.001 | - | - |  | - | -
Paration (Paration Etil) | USEPA - SW 846 - 2ª Revisão - 8141 B | Água | 0.04 | 0.12 | mg/L | Efluente | 0.04 | 0.12 | mg/L | Semi VOC´s Pesticidas Organofosforados | ITLABVIII009 (USEPA - SW 846 - 2ª Revisão - 8141 B) | - | - | - | 0.04 | 0.04 | - | - | Lixiviado | Solubilizado | - | - | 4e-05 | 4e-05 | - | - |  | - | -
Metil Paration | USEPA - SW 846 - 2ª Revisão - 8141 B | Água | 0.03 | 0.09 | mg/L | Efluente | 0.03 | 0.09 | mg/L | Semi VOC´s Pesticidas Organofosforados | ITLABVIII009 (USEPA - SW 846 - 2ª Revisão - 8141 B) | - | - | - | - | - | - | - | Lixiviado | Solubilizado | - | - | 3e-05 | 3e-05 | - | - |  | - | -
2,3,4,6-Tetraclorofenol | SMEWW - 20 th - 6420 “Phenols” | Água | 0.002 | 0.008 | mg/L | Efluente | 0.002 | 0.008 | mg/L | Semi VOC´s Fenol | ITLABVIII012 (SMEWW - 20 th - 6420 “Phenols”) | - | - | - | - | - | - | - | Lixiviado | Solubilizado | - | - | 2e-06 | 2e-06 | - | - |  | - | -
2,4,5-Triclorofenol | SMEWW - 20 th - 6420 “Phenols” | Água | 0.003 | 0.01 | mg/L | Efluente | 0.003 | 0.01 | mg/L | Semi VOC´s Fenol | ITLABVIII012 (SMEWW - 20 th - 6420 “Phenols”) | - | - | - | - | - | 400 | - | Lixiviado | Solubilizado | D051 | - | 3e-06 | 3e-06 | - | - |  | - | -
2,4,6-Triclorofenol | SMEWW - 20 th - 6420 “Phenols” | Água | 0.005 | 0.016 | mg/L | Efluente | 0.005 | 0.016 | mg/L | Semi VOC´s Fenol | ITLABVIII012 (SMEWW - 20 th - 6420 “Phenols”) | - | - | - | 0.01 | 0.01 | 20 | - | Lixiviado | Solubilizado | D052 | - | 5e-06 | 5e-06 | - | 2.4 | 0.2 | - | -
2,4-Diclorofenol | SMEWW - 20 th - 6420 “Phenols” | Água | 0.003 | 0.01 | mg/L | Efluente | 0.003 | 0.01 | mg/L | Semi VOC´s Fenol | ITLABVIII012 (SMEWW - 20 th - 6420 “Phenols”) | - | - | - | 0.3 | 0.3 | - | - | Lixiviado | Solubilizado | - | - | 3e-06 | 3e-06 | - | 290 |  | - | -
2,4-Dimetilfenol | SMEWW - 20 th - 6420 “Phenols” | Água | 0.5 | 1.5 | mg/L | Efluente | 0.5 | 1.5 | mg/L | Semi VOC´s Fenol | ITLABVIII012 (SMEWW - 20 th - 6420 “Phenols”) | - | - | - | - | - | - | - | Lixiviado | Solubilizado | - | - | 0.0005 | 0.0005 | - | - |  | - | -
2,4-Dinitrofenol | SMEWW - 20 th - 6420 “Phenols” | Água | 2 | 6 | mg/L | Efluente | 2 | 6 | mg/L | Semi VOC´s Fenol | ITLABVIII012 (SMEWW - 20 th - 6420 “Phenols”) | - | - | - | - | - | - | - | Lixiviado | Solubilizado | - | - | 0.002 | 0.002 | - | - |  | - | -
2,4-Dinitrotolueno | SMEWW - 20 th - 6420 “Phenols” | Água | 2 | 6 | mg/L | Efluente | 2 | 6 | mg/L | Semi VOC´s Fenol | ITLABVIII012 (SMEWW - 20 th - 6420 “Phenols”) | - | - | - | - | - | 0.13 | - | Lixiviado | Solubilizado | D042 | - | 0.002 | 0.002 | - | - |  | - | -
2,6-Diclorofenol | SMEWW - 20 th - 6420 “Phenols” | Água | 0.5 | 1.5 | mg/L | Efluente | 0.5 | 1.5 | mg/L | Semi VOC´s Fenol | ITLABVIII012 (SMEWW - 20 th - 6420 “Phenols”) | - | - | - | - | - | - | - | Lixiviado | Solubilizado | - | - | 0.0005 | 0.0005 | - | - |  | - | -
2,6-Dinitrotolueno | SMEWW - 20 th - 6420 “Phenols” | Água | 2 | 6 | mg/L | Efluente | 2 | 6 | mg/L | Semi VOC´s Fenol | ITLABVIII012 (SMEWW - 20 th - 6420 “Phenols”) | - | - | - | - | - | - | - | Lixiviado | Solubilizado | - | - | 0.002 | 0.002 | - | - |  | - | -
2-Clorofenol | SMEWW - 20 th - 6420 “Phenols” | Água | 0.5 | 1.5 | mg/L | Efluente | 0.5 | 1.5 | mg/L | Semi VOC´s Fenol | ITLABVIII012 (SMEWW - 20 th - 6420 “Phenols”) | - | - | - | 0.1 | 0.1 | - | - | Lixiviado | Solubilizado | - | - | 0.0005 | 0.0005 | - | 150 |  | - | -
2-Metil-4,6-Dinitrofenol | SMEWW - 20 th - 6420 “Phenols” | Água | 2 | 6 | mg/L | Efluente | 2 | 6 | mg/L | Semi VOC´s Fenol | ITLABVIII012 (SMEWW - 20 th - 6420 “Phenols”) | - | - | - | - | - | - | - | Lixiviado | Solubilizado | - | - | 0.002 | 0.002 | - | - |  | - | -
2-Metilfenol | SMEWW - 20 th - 6420 “Phenols” | Água | 0.5 | 1.5 | mg/L | Efluente | 0.5 | 1.5 | mg/L | Semi VOC´s Fenol | ITLABVIII012 (SMEWW - 20 th - 6420 “Phenols”) | - | - | - | - | - | - | - | Lixiviado | Solubilizado | - | - | 0.0005 | 0.0005 | - | - |  | - | -
2-Nitrofenol | SMEWW - 20 th - 6420 “Phenols” | Água | 0.5 | 1.5 | mg/L | Efluente | 0.5 | 1.5 | mg/L | Semi VOC´s Fenol | ITLABVIII012 (SMEWW - 20 th - 6420 “Phenols”) | - | - | - | - | - | - | - | Lixiviado | Solubilizado | - | - | 0.0005 | 0.0005 | - | - |  | - | -
3-Metilfenol | SMEWW - 20 th - 6420 “Phenols” | Água | 0.5 | 1.5 | mg/L | Efluente | 0.5 | 1.5 | mg/L | Semi VOC´s Fenol | ITLABVIII012 (SMEWW - 20 th - 6420 “Phenols”) | - | - | - | - | - | - | - | Lixiviado | Solubilizado | - | - | 0.0005 | 0.0005 | - | - |  | - | -
4,6-Dinitro-2-Metilfenol | SMEWW - 20 th - 6420 “Phenols” | Água | 5 | 15 | mg/L | Efluente | 5 | 15 | mg/L | Semi VOC´s Fenol | ITLABVIII012 (SMEWW - 20 th - 6420 “Phenols”) | - | - | - | - | - | - | - | Lixiviado | Solubilizado | - | - | 0.005 | 0.005 | - | - |  | - | -
4-Cloro-3-Metilfenol | SMEWW - 20 th - 6420 “Phenols” | Água | 2 | 6 | mg/L | Efluente | 2 | 6 | mg/L | Semi VOC´s Fenol | ITLABVIII012 (SMEWW - 20 th - 6420 “Phenols”) | - | - | - | - | - | - | - | Lixiviado | Solubilizado | - | - | 0.002 | 0.002 | - | - |  | - | -
4-Metilfenol | SMEWW - 20 th - 6420 “Phenols” | Água | 0.5 | 1.5 | mg/L | Efluente | 0.5 | 1.5 | mg/L | Semi VOC´s Fenol | ITLABVIII012 (SMEWW - 20 th - 6420 “Phenols”) | - | - | - | - | - | - | - | Lixiviado | Solubilizado | - | - | 0.0005 | 0.0005 | - | - |  | - | -
4-Nitrofenol | SMEWW - 20 th - 6420 “Phenols” | Água | 0.5 | 1.5 | mg/L | Efluente | 0.5 | 1.5 | mg/L | Semi VOC´s Fenol | ITLABVIII012 (SMEWW - 20 th - 6420 “Phenols”) | - | - | - | - | - | - | - | Lixiviado | Solubilizado | - | - | 0.0005 | 0.0005 | - | - |  | - | -
Fenol | SMEWW - 20 th - 6420 “Phenols” | Água | 0.5 | 1.5 | mg/L | Efluente | 0.5 | 1.5 | mg/L | Semi VOC´s Fenol | ITLABVIII012 (SMEWW - 20 th - 6420 “Phenols”) | - | - | - | - | - | - | - | Lixiviado | Solubilizado | - | - | 0.0005 | 0.0005 | - | - |  | - | -
Pentaclorofenol | SMEWW - 20 th - 6420 “Phenols” | Água | 0.004 | 0.011 | mg/L | Efluente | 0.004 | 0.011 | mg/L | Semi VOC´s Fenol | ITLABVIII012 (SMEWW - 20 th - 6420 “Phenols”) | - | - | - | 0.009 | 0.009 | - | - | Lixiviado | Solubilizado | - | - | 4e-06 | 4e-06 | - | 7.9 | 9 | - | -
PCB's | SMEWW - 20 th - 8082 A | Água | 0.0336 | 0.1069 | mg/L | Efluente | 0.0336 | 0.1069 | mg/L | Semi VOC´s Binefilas Policloradas | ITLABVIII007 (USEPA - SW 846 – 2ª Revisão - 8081B) | - | - | - | 0.001 | 0.001 | - | - | Lixiviado | Solubilizado | - | - | 3.36e-05 | 3.36e-05 | - | 0.03 |  | - | -
Bis (2-Etilhexil) Ftalato |  | Água | 1 | 3 | mg/L | Efluente | 1 | 3 | mg/L | Semi VOC´s Ftalatos |  | - | - | - | - | - | - | - | Lixiviado | Solubilizado | - | - | 0.001 | 0.001 | - | - |  | - | -
Butil Benzil Ftalato |  | Água | 1 | 3 | mg/L | Efluente | 1 | 3 | mg/L | Semi VOC´s Ftalatos |  | - | - | - | - | - | - | - | Lixiviado | Solubilizado | - | - | 0.001 | 0.001 | - | - |  | - | -
Di-n-butil ftalato |  | Água | 1 | 3 | mg/L | Efluente | 1 | 3 | mg/L | Semi VOC´s Ftalatos |  | - | - | - | - | - | - | - | Lixiviado | Solubilizado | - | - | 0.001 | 0.001 | - | - |  | - | -
Di-n-octilftalato |  | Água | 1 | 3 | mg/L | Efluente | 1 | 3 | mg/L | Semi VOC´s Ftalatos |  | - | - | - | - | - | - | - | Lixiviado | Solubilizado | - | - | 0.001 | 0.001 | - | - |  | - | -
Dietil Ftalato |  | Água | 1 | 3 | mg/L | Efluente | 1 | 3 | mg/L | Semi VOC´s Ftalatos |  | - | - | - | - | - | - | - | Lixiviado | Solubilizado | - | - | 0.001 | 0.001 | - | - |  | - | -
Dimetilftalato |  | Água | 1 | 3 | mg/L | Efluente | 1 | 3 | mg/L | Semi VOC´s Ftalatos |  | - | - | - | - | - | - | - | Lixiviado | Solubilizado | - | - | 0.001 | 0.001 | - | - |  | - | -
2,4 -D | SMEWW - 20th - 6640 Acid Herbicide Compound | Água | 0.0024 | 0.0076 | mg/L | Efluente | 0.0024 | 0.0076 | mg/L | Semi VOC´s Herbicidas | ITLABVIII014 (SMEWW - 20th - 6640 Acid Herbicide Compounds) | - | - | - | 4 | 4 | - | - | Lixiviado | Solubilizado | - | - | 2.4e-06 | 2.4e-06 | - | 10 | 30 | 20 | -
2,4,5-T | SMEWW - 20th - 6640 Acid Herbicide Compound | Água | 0.0042 | 0.0135 | mg/L | Efluente | 0.0042 | 0.0135 | mg/L | Semi VOC´s Herbicidas | ITLABVIII014 (SMEWW - 20th - 6640 Acid Herbicide Compounds) | - | - | - | 2 | 2 | - | - | Lixiviado | Solubilizado | - | - | 4.2e-06 | 4.2e-06 | - | 10 |  | - | -
Bentazona | SMEWW - 20th - 6640 Acid Herbicide Compound | Água | 0.0042 | 0.0135 | mg/L | Efluente | 0.0042 | 0.0135 | mg/L | Semi VOC´s Herbicidas | ITLABVIII014 (SMEWW - 20th - 6640 Acid Herbicide Compounds) | - | - | - | - | - | - | - | Lixiviado | Solubilizado | - | - | 4.2e-06 | 4.2e-06 | - | - | 300 | - | -
Silvex (2,4,5-TP) | SMEWW - 20th - 6640 Acid Herbicide Compound | Água | 0.0024 | 0.0076 | mg/L | Efluente | 0.0024 | 0.0076 | mg/L | Semi VOC´s Herbicidas | ITLABVIII014 (SMEWW - 20th - 6640 Acid Herbicide Compounds) | - | - | - | 10 | 10 | - | - | Lixiviado | Solubilizado | - | - | 2.4e-06 | 2.4e-06 | - | - |  | - | -
Atrazina | SMEWW - 20th - 6640 Acid Herbicide Compound | Água | 0.3 | 0.9 | mg/L | Efluente | 0.3 | 0.9 | mg/L | Semi VOC´s Herbicidas Triazinas | ITLABVIII009 (USEPA - SW 846 - 2ª Revisão - 8141 B) | - | - | - | 2 | 2 | - | - | Lixiviado | Solubilizado | - | - | 0.0003 | 0.0003 | - | - | 2 | - | -
Propazina | SMEWW - 20th - 6640 Acid Herbicide Compound | Água | 0.3 | 0.9 | mg/L | Efluente | 0.3 | 0.9 | mg/L | Semi VOC´s Herbicidas Triazinas | ITLABVIII009 (USEPA - SW 846 - 2ª Revisão - 8141 B) | - | - | - | - | - | - | - | Lixiviado | Solubilizado | - | - | 0.0003 | 0.0003 | - | - |  | - | -
Simazina | SMEWW - 20th - 6640 Acid Herbicide Compound | Água | 0.0162 | 0.052 | mg/L | Efluente | 0.0162 | 0.0515 | mg/L | Semi VOC´s Herbicidas Triazinas | ITLABVIII009 (USEPA - SW 846 - 2ª Revisão - 8141 B) | - | - | - | 2 | 2 | - | - | Lixiviado | Solubilizado | - | - | 1.62e-05 | 1.62e-05 | - | - | 2 | - | -
2-Metilnaftaleno | SMEWW - 20th - 6440B | Água | 0.05 | 0.15 | mg/L | Efluente | 0.05 | 0.15 | mg/L | Semi VOC´s Hidrocarbonetos Aromáticos | ITLABVIII009 (USEPA - SW 846 - 2ª Revisão - 8141 B) | - | - | - | - | - | - | - | Lixiviado | Solubilizado | - | - | 5e-05 | 5e-05 | - | - |  | - | -
Acenafteno | SMEWW - 20th - 6440B | Água | 0.05 | 0.15 | mg/L | Efluente | 0.05 | 0.15 | mg/L | Semi VOC´s Hidrocarbonetos Aromáticos | ITLABVIII025 ( SMEWW - 20th - 6440B) | - | - | - | - | - | - | - | Lixiviado | Solubilizado | - | - | 5e-05 | 5e-05 | - | - |  | - | -
Acenaftileno | SMEWW - 20th - 6440B | Água | 0.28 | 0.91 | mg/L | Efluente | 0.28 | 0.906 | mg/L | Semi VOC´s Hidrocarbonetos Aromáticos | ITLABVIII025 ( SMEWW - 20th - 6440B) | - | - | - | - | - | - | - | Lixiviado | Solubilizado | - | - | 0.00028 | 0.00028 | - | - |  | - | -
Antraceno | SMEWW - 20th - 6440B | Água | 0.09 | 0.29 | mg/L | Efluente | 0.09 | 0.289 | mg/L | Semi VOC´s Hidrocarbonetos Aromáticos | ITLABVIII025 ( SMEWW - 20th - 6440B) | - | - | - | - | - | - | - | Lixiviado | Solubilizado | - | - | 9e-05 | 9e-05 | - | - |  | - | -
Benzo (a) Antraceno | SMEWW - 20th - 6440B | Água | 0.012 | 0.038 | mg/L | Efluente | 0.012 | 0.038 | mg/L | Semi VOC´s Hidrocarbonetos Aromáticos | ITLABVIII025 ( SMEWW - 20th - 6440B) | - | - | - | 0.05 | 0.05 | - | - | Lixiviado | Solubilizado | - | - | 1.2e-05 | 1.2e-05 | - | 0.018 |  | - | -
Benzo (b) Fluoranteno | SMEWW - 20th - 6440B | Água | 0.031 | 0.1 | mg/L | Efluente | 0.031 | 0.0995 | mg/L | Semi VOC´s Hidrocarbonetos Aromáticos | ITLABVIII025 ( SMEWW - 20th - 6440B) | - | - | - | 0.05 | 0.05 | - | - | Lixiviado | Solubilizado | - | - | 3.1e-05 | 3.1e-05 | - | 0.018 |  | - | -
Benzo (g,h,i) Perileno | SMEWW - 20th - 6440B | Água | 0.004 | 0.014 | mg/L | Efluente | 0.004 | 0.0136 | mg/L | Semi VOC´s Hidrocarbonetos Aromáticos | ITLABVIII025 ( SMEWW - 20th - 6440B) | - | - | - | - | - | - | - | Lixiviado | Solubilizado | - | - | 4e-06 | 4e-06 | - | - |  | - | -
Benzo (k) Fluoranteno | SMEWW - 20th - 6440B | Água | 0.014 | 0.045 | mg/L | Efluente | 0.014 | 0.0453 | mg/L | Semi VOC´s Hidrocarbonetos Aromáticos | ITLABVIII025 ( SMEWW - 20th - 6440B) | - | - | - | 0.05 | 0.05 | - | - | Lixiviado | Solubilizado | - | - | 1.4e-05 | 1.4e-05 | - | 0.018 |  | - | -
Benzo (a) Pireno | SMEWW - 20th - 6440B | Água | 0.007 | 0.023 | mg/L | Efluente | 0.007 | 0.0225 | mg/L | Semi VOC´s Hidrocarbonetos Aromáticos | ITLABVIII025 ( SMEWW - 20th - 6440B) | - | - | - | 0.05 | 0.05 | 0.07 | - | Lixiviado | Solubilizado | D031 | - | 7e-06 | 7e-06 | - | 0.018 | 0.7 | - | -
Criseno | SMEWW - 20th - 6440B | Água | 0.007 | 0.022 | mg/L | Efluente | 0.007 | 0.0222 | mg/L | Semi VOC´s Hidrocarbonetos Aromáticos | ITLABVIII025 ( SMEWW - 20th - 6440B) | - | - | - | 0.05 | 0.05 | - | - | Lixiviado | Solubilizado | - | - | 7e-06 | 7e-06 | - | 0.018 |  | - | -
Dibenzo (a,h) Antraceno | SMEWW - 20th - 6440B | Água | 0.014 | 0.043 | mg/L | Efluente | 0.014 | 0.0429 | mg/L | Semi VOC´s Hidrocarbonetos Aromáticos | ITLABVIII025 ( SMEWW - 20th - 6440B) | - | - | - | 0.05 | 0.05 | - | - | Lixiviado | Solubilizado | - | - | 1.4e-05 | 1.4e-05 | - | 0.018 |  | - | -
Dibenzofurano | SMEWW - 20th - 6440B | Água | 0.04 | 0.13 | mg/L | Efluente | 0.04 | 0.1323 | mg/L | Semi VOC´s Hidrocarbonetos Aromáticos | ITLABVIII025 ( SMEWW - 20th - 6440B) | - | - | - | - | - | - | - | Lixiviado | Solubilizado | - | - | 4e-05 | 4e-05 | - | - |  | - | -
Fenantreno | SMEWW - 20th - 6440B | Água | 0.032 | 0.102 | mg/L | Efluente | 0.032 | 0.102 | mg/L | Semi VOC´s Hidrocarbonetos Aromáticos | ITLABVIII025 ( SMEWW - 20th - 6440B) | - | - | - | - | - | - | - | Lixiviado | Solubilizado | - | - | 3.2e-05 | 3.2e-05 | - | - |  | - | -
Fluoranteno | SMEWW - 20th - 6440B | Água | 0.03 | 0.1 | mg/L | Efluente | 0.03 | 0.104 | mg/L | Semi VOC´s Hidrocarbonetos Aromáticos | ITLABVIII025 ( SMEWW - 20th - 6440B) | - | - | - | - | - | - | - | Lixiviado | Solubilizado | - | - | 3e-05 | 3e-05 | - | - |  | - | -
Fluoreno | SMEWW - 20th - 6440B | Água | 0.05 | 0.15 | mg/L | Efluente | 0.05 | 0.15 | mg/L | Semi VOC´s Hidrocarbonetos Aromáticos | ITLABVIII025 ( SMEWW - 20th - 6440B) | - | - | - | - | - | - | - | Lixiviado | Solubilizado | - | - | 5e-05 | 5e-05 | - | - |  | - | -
Indeno (1,2,3-cd) pireno | SMEWW - 20th - 6440B | Água | 0.003 | 0.009 | mg/L | Efluente | 0.003 | 0.0089 | mg/L | Semi VOC´s Hidrocarbonetos Aromáticos | ITLABVIII025 ( SMEWW - 20th - 6440B) | - | - | - | 0.05 | 0.05 | - | - | Lixiviado | Solubilizado | - | - | 3e-06 | 3e-06 | - | 0.018 |  | - | -
Naftaleno | SMEWW - 20th - 6440B | Água | 0.1 | 0.2 | mg/L | Efluente | 0.1 | 0.2413 | mg/L | Semi VOC´s Hidrocarbonetos Aromáticos | ITLABVIII025 ( SMEWW - 20th - 6440B) | - | - | - | - | - | - | - | Lixiviado | Solubilizado | - | - | 0.0001 | 0.0001 | - | - |  | - | -
Pireno | SMEWW - 20th - 6440B | Água | 0.03 | 0.1 | mg/L | Efluente | 0.03 | 0.097 | mg/L | Semi VOC´s Hidrocarbonetos Aromáticos | ITLABVIII025 ( SMEWW - 20th - 6440B) | - | - | - | - | - | - | - | Lixiviado | Solubilizado | - | - | 3e-05 | 3e-05 | - | - |  | - | -
Acenafteno. |  | Água | 0.009 | 0.03 | mg/L | Efluente | 0.009 | 0.03 | mg/L | PAH´s por GC/MS | ITLABVIII030 | - | - | - | - | - | - | - | Lixiviado | Solubilizado | - | - | 9e-06 | 9e-06 | - | - |  | - | -
Acenaftileno. |  | Água | 0.01 | 0.031 | mg/L | Efluente | 0.01 | 0.031 | mg/L | PAH´s por GC/MS | ITLABVIII030 | - | - | - | - | - | - | - | Lixiviado | Solubilizado | - | - | 1e-05 | 1e-05 | - | - |  | - | -
Antraceno. |  | Água | 0.013 | 0.042 | mg/L | Efluente | 0.013 | 0.042 | mg/L | PAH´s por GC/MS | ITLABVIII030 | - | - | - | - | - | - | - | Lixiviado | Solubilizado | - | - | 1.3e-05 | 1.3e-05 | - | - |  | - | -
Benzo (a) Antraceno. |  | Água | 0.015 | 0.049 | mg/L | Efluente | 0.015 | 0.049 | mg/L | PAH´s por GC/MS | ITLABVIII030 | - | - | - | 0.05 | 0.05 | - | - | Lixiviado | Solubilizado | - | - | 1.5e-05 | 1.5e-05 | - | 0.018 |  | - | -
Benzo (a) Pireno. |  | Água | 0.016 | 0.052 | mg/L | Efluente | 0.016 | 0.052 | mg/L | PAH´s por GC/MS | ITLABVIII030 | - | - | - | 0.05 | 0.05 | - | - | Lixiviado | Solubilizado | - | - | 1.6e-05 | 1.6e-05 | - | 0.018 |  | - | -
Benzo (b) Fluoranteno. |  | Água | 0.018 | 0.059 | mg/L | Efluente | 0.018 | 0.059 | mg/L | PAH´s por GC/MS | ITLABVIII030 | - | - | - | - | - | - | - | Lixiviado | Solubilizado | - | - | 1.8e-05 | 1.8e-05 | - | - |  | - | -
Benzo (g, h, i) Perileno. |  | Água | 0.014 | 0.046 | mg/L | Efluente | 0.014 | 0.046 | mg/L | PAH´s por GC/MS | ITLABVIII030 | - | - | - | 0.05 | 0.05 | - | - | Lixiviado | Solubilizado | - | - | 1.4e-05 | 1.4e-05 | - | 0.018 |  | - | -
Benzo (k) Fluoranteno. |  | Água | 0.012 | 0.039 | mg/L | Efluente | 0.012 | 0.039 | mg/L | PAH´s por GC/MS | ITLABVIII030 | - | - | - | 0.05 | 0.05 | 0.07 | - | Lixiviado | Solubilizado | D031 | - | 1.2e-05 | 1.2e-05 | - | 0.018 | 0.7 | - | -
Criseno. |  | Água | 0.01 | 0.031 | mg/L | Efluente | 0.01 | 0.031 | mg/L | PAH´s por GC/MS | ITLABVIII030 | - | - | - | 0.05 | 0.05 | - | - | Lixiviado | Solubilizado | - | - | 1e-05 | 1e-05 | - | 0.018 |  | - | -
Dibenzo (a, h) Antraceno. |  | Água | 0.011 | 0.035 | mg/L | Efluente | 0.011 | 0.035 | mg/L | PAH´s por GC/MS | ITLABVIII030 | - | - | - | 0.05 | 0.05 | - | - | Lixiviado | Solubilizado | - | - | 1.1e-05 | 1.1e-05 | - | 0.018 |  | - | -
Fenantreno. |  | Água | 0.014 | 0.045 | mg/L | Efluente | 0.014 | 0.045 | mg/L | PAH´s por GC/MS | ITLABVIII030 | - | - | - | - | - | - | - | Lixiviado | Solubilizado | - | - | 1.4e-05 | 1.4e-05 | - | - |  | - | -
Fluoranteno. |  | Água | 0.013 | 0.04 | mg/L | Efluente | 0.013 | 0.04 | mg/L | PAH´s por GC/MS | ITLABVIII030 | - | - | - | - | - | - | - | Lixiviado | Solubilizado | - | - | 1.3e-05 | 1.3e-05 | - | - |  | - | -
Fluoreno. |  | Água | 0.013 | 0.041 | mg/L | Efluente | 0.013 | 0.041 | mg/L | PAH´s por GC/MS | ITLABVIII030 | - | - | - | - | - | - | - | Lixiviado | Solubilizado | - | - | 1.3e-05 | 1.3e-05 | - | - |  | - | -
Indeno (1, 2, 3 - cd) Pireno. |  | Água | 0.003 | 0.01 | mg/L | Efluente | 0.003 | 0.01 | mg/L | PAH´s por GC/MS | ITLABVIII030 | - | - | - | 0.05 | 0.05 | - | - | Lixiviado | Solubilizado | - | - | 3e-06 | 3e-06 | - | 0.018 |  | - | -
Naftaleno. |  | Água | 0.013 | 0.04 | mg/L | Efluente | 0.013 | 0.04 | mg/L | PAH´s por GC/MS | ITLABVIII030 | - | - | - | - | - | - | - | Lixiviado | Solubilizado | - | - | 1.3e-05 | 1.3e-05 | - | - |  | - | -
Pireno. |  | Água | 0.01 | 0.032 | mg/L | Efluente | 0.01 | 0.032 | mg/L | PAH´s por GC/MS | ITLABVIII030 | - | - | - | - | - | - | - | Lixiviado | Solubilizado | - | - | 1e-05 | 1e-05 | - | - |  | - | -
2-Cloronaftaleno | (USEPA - SW 846 - 2ª Revisão - 8141 B) | Água | 0.5 | 1.5 | mg/L | Efluente | 0.5 | 1.5 | mg/L | Outros Semi-Voláteis | ITLABVIII009 (USEPA - SW 846 - 2ª Revisão - 8141 B) | - | - | - | - | - | - | - | Lixiviado | Solubilizado | - | - | 0.0005 | 0.0005 | - | - |  | - | -
2-Nitroanilina | (USEPA - SW 846 - 2ª Revisão - 8141 B) | Água | 10 | 30 | mg/L | Efluente | 10 | 30 | mg/L | Outros Semi-Voláteis | ITLABVIII009 (USEPA - SW 846 - 2ª Revisão - 8141 B) | - | - | - | - | - | - | - | Lixiviado | Solubilizado | - | - | 0.01 | 0.01 | - | - |  | - | -
3,3-Diclorobenzidine | (USEPA - SW 846 - 2ª Revisão - 8141 B) | Água | 2 | 6 | mg/L | Efluente | 2 | 6 | mg/L | Outros Semi-Voláteis | ITLABVIII009 (USEPA - SW 846 - 2ª Revisão - 8141 B) | - | - | - | - | - | - | - | Lixiviado | Solubilizado | - | - | 0.002 | 0.002 | - | - |  | - | -
3-Nitroanilina | (USEPA - SW 846 - 2ª Revisão - 8141 B) | Água | 5 | 15 | mg/L | Efluente | 5 | 15 | mg/L | Outros Semi-Voláteis | ITLABVIII009 (USEPA - SW 846 - 2ª Revisão - 8141 B) | - | - | - | - | - | - | - | Lixiviado | Solubilizado | - | - | 0.005 | 0.005 | - | - |  | - | -
4-Bromofenil fenil éter | (USEPA - SW 846 - 2ª Revisão - 8141 B) | Água | 2 | 6 | mg/L | Efluente | 2 | 6 | mg/L | Outros Semi-Voláteis | ITLABVIII009 (USEPA - SW 846 - 2ª Revisão - 8141 B) | - | - | - | - | - | - | - | Lixiviado | Solubilizado | - | - | 0.002 | 0.002 | - | - |  | - | -
4-Cloroanilina | (USEPA - SW 846 - 2ª Revisão - 8141 B) | Água | 2 | 6 | mg/L | Efluente | 2 | 6 | mg/L | Outros Semi-Voláteis | ITLABVIII009 (USEPA - SW 846 - 2ª Revisão - 8141 B) | - | - | - | - | - | - | - | Lixiviado | Solubilizado | - | - | 0.002 | 0.002 | - | - |  | - | -
4-Clorofenil fenil éter | (USEPA - SW 846 - 2ª Revisão - 8141 B) | Água | 2 | 6 | mg/L | Efluente | 2 | 6 | mg/L | Outros Semi-Voláteis | ITLABVIII009 (USEPA - SW 846 - 2ª Revisão - 8141 B) | - | - | - | - | - | - | - | Lixiviado | Solubilizado | - | - | 0.002 | 0.002 | - | - |  | - | -
4-Nitroanilina | (USEPA - SW 846 - 2ª Revisão - 8141 B) | Água | 5 | 15 | mg/L | Efluente | 5 | 15 | mg/L | Outros Semi-Voláteis | ITLABVIII009 (USEPA - SW 846 - 2ª Revisão - 8141 B) | - | - | - | - | - | - | - | Lixiviado | Solubilizado | - | - | 0.005 | 0.005 | - | - |  | - | -
Acetato de Benzila | (USEPA - SW 846 - 2ª Revisão - 8141 B) | Água | 5 | 15 | mg/L | Efluente | 5 | 15 | mg/L | Outros Semi-Voláteis | ITLABVIII009 (USEPA - SW 846 - 2ª Revisão - 8141 B) | - | - | - | - | - | - | - | Lixiviado | Solubilizado | - | - | 0.005 | 0.005 | - | - |  | - | -
Ácido Ftálico | (USEPA - SW 846 - 2ª Revisão - 8141 B) | Água | 100 | 300 | mg/L | Efluente | 100 | 300 | mg/L | Outros Semi-Voláteis | ITLABVIII009 (USEPA - SW 846 - 2ª Revisão - 8141 B) | - | - | - | - | - | - | - | Lixiviado | Solubilizado | - | - | 0.1 | 0.1 | - | - |  | - | -
Ácido Fumárico | (USEPA - SW 846 - 2ª Revisão - 8141 B) | Água | 100 | 300 | mg/L | Efluente | 100 | 300 | mg/L | Outros Semi-Voláteis | ITLABVIII009 (USEPA - SW 846 - 2ª Revisão - 8141 B) | - | - | - | - | - | - | - | Lixiviado | Solubilizado | - | - | 0.1 | 0.1 | - | - |  | - | -
Ácido Maléico | (USEPA - SW 846 - 2ª Revisão - 8141 B) | Água | 100 | 300 | mg/L | Efluente | 100 | 300 | mg/L | Outros Semi-Voláteis | ITLABVIII009 (USEPA - SW 846 - 2ª Revisão - 8141 B) | - | - | - | - | - | - | - | Lixiviado | Solubilizado | - | - | 0.1 | 0.1 | - | - |  | - | -
Anilina | (USEPA - SW 846 - 2ª Revisão - 8141 B) | Água | 10 | 30 | mg/L | Efluente | 10 | 30 | mg/L | Outros Semi-Voláteis | ITLABVIII009 (USEPA - SW 846 - 2ª Revisão - 8141 B) | - | - | - | - | - | - | - | Lixiviado | Solubilizado | - | - | 0.01 | 0.01 | - | - |  | - | -
Bis (2-Cloroetil) Éter | (USEPA - SW 846 - 2ª Revisão - 8141 B) | Água | 5 | 15 | mg/L | Efluente | 5 | 15 | mg/L | Outros Semi-Voláteis | ITLABVIII009 (USEPA - SW 846 - 2ª Revisão - 8141 B) | - | - | - | - | - | - | - | Lixiviado | Solubilizado | - | - | 0.005 | 0.005 | - | - |  | - | -
Bis (2-Cloroetoxi) Metamol | (USEPA - SW 846 - 2ª Revisão - 8141 B) | Água | 5 | 15 | mg/L | Efluente | 5 | 15 | mg/L | Outros Semi-Voláteis | ITLABVIII009 (USEPA - SW 846 - 2ª Revisão - 8141 B) | - | - | - | - | - | - | - | Lixiviado | Solubilizado | - | - | 0.005 | 0.005 | - | - |  | - | -
Carbazole | (USEPA - SW 846 - 2ª Revisão - 8141 B) | Água | 1 | 3 | mg/L | Efluente | 1 | 3 | mg/L | Outros Semi-Voláteis | ITLABVIII009 (USEPA - SW 846 - 2ª Revisão - 8141 B) | - | - | - | - | - | - | - | Lixiviado | Solubilizado | - | - | 0.001 | 0.001 | - | - |  | - | -
Clorfervinfos | (USEPA - SW 846 - 2ª Revisão - 8141 B) | Água | 0.3 | 0.9 | mg/L | Efluente | 0.3 | 0.9 | mg/L | Outros Semi-Voláteis | ITLABVIII009 (USEPA - SW 846 - 2ª Revisão - 8141 B) | - | - | - | - | - | - | - | Lixiviado | Solubilizado | - | - | 0.0003 | 0.0003 | - | - |  | - | -
Dietileno Glicol | (USEPA - SW 846 - 2ª Revisão - 8141 B) | Água | 100 | 300 | mg/L | Efluente | 100 | 300 | mg/L | Outros Semi-Voláteis | ITLABVIII009 (USEPA - SW 846 - 2ª Revisão - 8141 B) | - | - | - | - | - | - | - | Lixiviado | Solubilizado | - | - | 0.1 | 0.1 | - | - |  | - | -
Hexaclorobutadieno | (USEPA - SW 846 - 2ª Revisão - 8141 B) | Água | 1 | 3 | mg/L | Efluente | 1 | 3 | mg/L | Outros Semi-Voláteis | ITLABVIII009 (USEPA - SW 846 - 2ª Revisão - 8141 B) | - | - | - | - | - | - | - | Lixiviado | Solubilizado | D043 | - | 0.001 | 0.001 | - | - |  | - | -
Hexacloroetano | (USEPA - SW 846 - 2ª Revisão - 8141 B) | Água | 0.5 | 1.5 | mg/L | Efluente | 0.5 | 1.5 | mg/L | Outros Semi-Voláteis | ITLABVIII009 (USEPA - SW 846 - 2ª Revisão - 8141 B) | - | - | - | - | - | 3 | - | Lixiviado | Solubilizado | D044 | - | 0.0005 | 0.0005 | - | - |  | - | -
Isoforone | (USEPA - SW 846 - 2ª Revisão - 8141 B) | Água | 1 | 3 | mg/L | Efluente | 1 | 3 | mg/L | Outros Semi-Voláteis | ITLABVIII009 (USEPA - SW 846 - 2ª Revisão - 8141 B) | - | - | - | - | - | - | - | Lixiviado | Solubilizado | - | - | 0.001 | 0.001 | - | - |  | - | -
Molinato | (USEPA - SW 846 - 2ª Revisão - 8141 B) | Água | 0.3 | 0.9 | mg/L | Efluente | 0.3 | 0.9 | mg/L | Outros Semi-Voláteis | ITLABVIII009 (USEPA - SW 846 - 2ª Revisão - 8141 B) | - | - | - | - | - | - | - | Lixiviado | Solubilizado | - | - | 0.0003 | 0.0003 | - | - | 6 | - | -
Monocrotofós | (USEPA - SW 846 - 2ª Revisão - 8141 B) | Água | 0.3 | 0.9 | mg/L | Efluente | 0.3 | 0.9 | mg/L | Outros Semi-Voláteis | ITLABVIII009 (USEPA - SW 846 - 2ª Revisão - 8141 B) | - | - | - | - | - | - | - | Lixiviado | Solubilizado | - | - | 0.0003 | 0.0003 | - | - |  | - | -
n-nitroso-di-n-propilamina | (USEPA - SW 846 - 2ª Revisão - 8141 B) | Água | 1 | 3 | mg/L | Efluente | 1 | 3 | mg/L | Outros Semi-Voláteis | ITLABVIII009 (USEPA - SW 846 - 2ª Revisão - 8141 B) | - | - | - | - | - | - | - | Lixiviado | Solubilizado | - | - | 0.001 | 0.001 | - | - |  | - | -
Nitrobenzeno | (USEPA - SW 846 - 2ª Revisão - 8141 B) | Água | 10 | 30 | mg/L | Efluente | 10 | 30 | mg/L | Outros Semi-Voláteis | ITLABVIII009 (USEPA - SW 846 - 2ª Revisão - 8141 B) | - | - | - | - | - | 2 | - | Lixiviado | Solubilizado | D046 | - | 0.01 | 0.01 | - | - |  | - | -
o-Nitrosodifenilamina | (USEPA - SW 846 - 2ª Revisão - 8141 B) | Água | 500 | 1500 | mg/L | Efluente | 500 | 1500 | mg/L | Outros Semi-Voláteis | ITLABVIII009 (USEPA - SW 846 - 2ª Revisão - 8141 B) | - | - | - | - | - | - | - | Lixiviado | Solubilizado | - | - | 0.5 | 0.5 | - | - |  | - | -
Pendimetalina | (USEPA - SW 846 - 2ª Revisão - 8141 B) | Água | 0.3 | 0.9 | mg/L | Efluente | 0.3 | 0.9 | mg/L | Outros Semi-Voláteis | ITLABVIII009 (USEPA - SW 846 - 2ª Revisão - 8141 B) | - | - | - | - | - | - | - | Lixiviado | Solubilizado | - | - | 0.0003 | 0.0003 | - | - | 20 | - | -
Propanil | (USEPA - SW 846 - 2ª Revisão - 8141 B) | Água | 1 | 3 | mg/L | Efluente | 1 | 3 | mg/L | Outros Semi-Voláteis | ITLABVIII009 (USEPA - SW 846 - 2ª Revisão - 8141 B) | - | - | - | - | - | - | - | Lixiviado | Solubilizado | - | - | 0.001 | 0.001 | - | - | 20 | - | -
Sulfotepp | (USEPA - SW 846 - 2ª Revisão - 8141 B) | Água | 0.3 | 0.9 | mg/L | Efluente | 0.3 | 0.9 | mg/L | Outros Semi-Voláteis | ITLABVIII009 (USEPA - SW 846 - 2ª Revisão - 8141 B) | - | - | - | - | - | - | - | Lixiviado | Solubilizado | - | - | 0.0003 | 0.0003 | - | - |  | - | -
Tetraclorvinfos (stirofos) | (USEPA - SW 846 - 2ª Revisão - 8141 B) | Água | 0.02 | 0.06 | mg/L | Efluente | 0.02 | 0.06 | mg/L | Outros Semi-Voláteis | ITLABVIII009 (USEPA - SW 846 - 2ª Revisão - 8141 B) | - | - | - | - | - | - | - | Lixiviado | Solubilizado | - | - | 2e-05 | 2e-05 | - | - |  | - | -
Thiomazin | (USEPA - SW 846 - 2ª Revisão - 8141 B) | Água | 1 | 3 | mg/L | Efluente | 1 | 3 | mg/L | Outros Semi-Voláteis | ITLABVIII009 (USEPA - SW 846 - 2ª Revisão - 8141 B) | - | - | - | - | - | - | - | Lixiviado | Solubilizado | - | - | 0.001 | 0.001 | - | - |  | - | -
Tokution | (USEPA - SW 846 - 2ª Revisão - 8141 B) | Água | 0.2 | 0.6 | mg/L | Efluente | 0.2 | 0.6 | mg/L | Outros Semi-Voláteis | ITLABVIII009 (USEPA - SW 846 - 2ª Revisão - 8141 B) | - | - | - | - | - | - | - | Lixiviado | Solubilizado | - | - | 0.0002 | 0.0002 | - | - |  | - | -
Tricloronate | (USEPA - SW 846 - 2ª Revisão - 8141 B) | Água | 1 | 3 | mg/L | Efluente | 1 | 3 | mg/L | Outros Semi-Voláteis | ITLABVIII009 (USEPA - SW 846 - 2ª Revisão - 8141 B) | - | - | - | - | - | - | - | Lixiviado | Solubilizado | - | - | 0.001 | 0.001 | - | - |  | - | -
GRO | (USEPA - SW 846 - Método 8015 D) | Água | 3.4 | 10.8277 | mg/L | Efluente | 3.4 | 10.8277 | mg/L | TPH |  | - | - | - | - | - | - | - | Lixiviado | Solubilizado | - | - | 0.0034 | 0.0034 | - | - |  | - | -
DRO | (USEPA - SW 846 - Método 8015 D) | Água | 1.6854 | 5.3675 | mg/L | Efluente | 1.6854 | 5.3675 | mg/L | TPH |  | - | - | - | - | - | - | - | Lixiviado | Solubilizado | - | - | 0.0016854 | 0.0016854 | - | - |  | - | -
Acidez |  | Água | 0 | 0 | mg/L | Efluente | 0 | 0 | mg/L | Físico-químicos |  | - | - | - | - | - | - | - | Lixiviado | Solubilizado | - | - |  |  | - | - |  | - | -
Alcalinidade Total | SMEWW 20th - 2320 B | Água | 0 | 0 | mg CaCo3/L | Efluente | 0 | 0 | mg CaCo3/L | Físico-químicos | ITLABIII002 (SMEWW 20th - 2320 B) | - | - | - | - | - | - | - | Lixiviado | Solubilizado | - | - |  |  | - | - |  | - | -
Alcalinidade a CO3 | SMEWW 20th - 2320 B | Água | 0 | 0 | mg CaCo3/L | Efluente | 0 | 0 | mg CaCo3/L | Físico-químicos | ITLABIII002 (SMEWW 20th - 2320 B) | - | - | - | - | - | - | - | Lixiviado | Solubilizado | - | - |  |  | - | - |  | - | -
Alcalinidade a HCO3 | SMEWW 20th - 2320 B | Água | 0 | 0 | mg CaCo3/L | Efluente | 0 | 0 | mg CaCo3/L | Físico-químicos | ITLABIII002 (SMEWW 20th - 2320 B) | - | - | - | - | - | - | - | Lixiviado | Solubilizado | - | - |  |  | - | - |  | - | -
Alcalinidade a OH | SMEWW 20th - 2320 B | Água | 0 | 0 | mg CaCo3/L | Efluente | 0 | 0 | mg CaCo3/L | Físico-químicos | ITLABIII002 (SMEWW 20th - 2320 B) | - | - | - | - | - | - | - | Lixiviado | Solubilizado | - | - |  |  | - | - |  | 1 | -
Boro Total | (SMEWW – 20th - 4500-B B) | Água | 0.027 | 0.081 | mg B/L | Efluente | 0.027 | 0.081 | mg B/L | Físico-químicos | (SMEWW – 20th - 4500-B B) | 5 | 5 | - | 0.5 | 0.5 | - | - | Lixiviado | Solubilizado | - | - |  |  | 5 | 0.5 | 5 | - | -
Cianeto | SMEWW 20th - 4500 A, B, C, D e E | Água | 0.002 | 0.0046 | mg CN/L | Efluente | 0.002 | 0.0046 | mg CN/L | Físico-químicos | (SMEWW 20th - 4500 A, B, C, D e E) | 0.2 | 0.2 | 0.2 | 0.005 | 0.005 | - | 0.07 | Lixiviado | Solubilizado | - | A099 |  |  | 5 | 0.001 | 0.07 | 0.2 | 0.2
Cloretos | SMEWW – 20th - 4500 Cl- C | Água | 0.6 | 1.8 | mg Cl/L | Efluente | 0.6 | 1.8 | mg Cl/L | Físico-químicos | (SMEWW – 20th - 4500 Cl- C) |  |  |  | 250 | 250 | - | 250 | Lixiviado | Solubilizado | - | A099 |  |  | - | - |  | - | -
Cloro Residual combinado |  | Água | 0.1 | 0.3 |  | Efluente | 0.1 | 0.3 |  | Físico-químicos |  | - | - | - | - | - | - | - | Lixiviado | Solubilizado | - | - |  |  | - | 0.01 |  | - | -
Cloro Residual Livre |  | Água | 0.1 | 0.3 | %Cl | Efluente | 0.1 | 0.3 | %Cl | Físico-químicos |  | - | - | - | - | - | - | - | Lixiviado | Solubilizado | - | - |  |  | - | 0.01 | 5 | - | -
Cloro Residual total | Manual HACH | Água | 0.1 | 0.3 | %Cl | Efluente | 0.1 | 0.3 | %Cl | Físico-químicos | ITCOL008 (Manual HACH) | - | - | - | 0.01 | 0.01 | - | - | Lixiviado | Solubilizado | - | - |  |  | - | 0.01 | 5 | - | -
Condutividade |  | Água | 0.1 | 0.3 | µS/cm | Efluente | 0.1 | 0.3 | µS/cm | Físico-químicos |  | - | - | - | - | - | - | - | Lixiviado | Solubilizado | - | - |  |  | - | - |  | - | -
Cor verdadeira | Manual DR 2000 – Método de Cor ; SMEWW - 20th - 2120 C-Spectrophotometric Method | Água | 2 | 6 | uH | Efluente | 2 | 6 | uH | Físico-químicos | ITLABIII012 (Manual DR 2000 – Método de Cor ; SMEWW - 20th - 2120 C-Spectrophotometric Method) | - | - | - | natural | 75 | - | - | Lixiviado | Solubilizado | - | - |  |  | - | Virtualmente Ausente |  | - | Virtualmente Ausente
DBO 5 dias a 20ºC | SMEWW 20th - 5210 B | Água | 1 | 3 | mg O2/L | Efluente | 1 | 3 | mg O2/L | Físico-químicos | ITLABV005 (SMEWW 20th - 5210 B) | - | 60** | - | 3 | 5 | - | - | Lixiviado | Solubilizado | - | - |  |  | - | - |  | 5 | 5
D.Q.O baixa concentração | SMEWW 20th - 5220 D | Água | 5 | 15 | mg O2/L | Efluente | 5 | 15 | mg O2/L | Físico-químicos |  | - | - | - | - | - | - | - | Lixiviado | Solubilizado | - | - |  |  | - | - |  | - | -
DQO | SMEWW 20th - 5220 D | Água | 5 | 15 | mg O2/L | Efluente | 5 | 15 | mg O2/L | Físico-químicos | ITLABV005 (SMEWW 20th - 5210 B) | - | - | - | - | - | - | - | Lixiviado | Solubilizado | - | - |  |  | - | - |  | - | -
Dióxido de Carbono |  | Água | 0.1 | 0.3 | mg/L | Efluente | 0.1 | 0.3 | mg/L | Físico-químicos |  | - | - | - | - | - | - | - | Lixiviado | Solubilizado | - | - |  |  | - | - |  | - | -
Dureza | SMEWW20th-2340B por cálculo | água | 0.01 | 3 | mg CaCO3/L | Efluente | 1 | 3 | mg CaCO3/L | Físico-químicos | SMEWW20th-2340B por cálculo | - | - | - | - | - | - | - | Lixiviado | Solubilizado | - | - |  |  | - | - |  | - | -
FenóisTotais (baixa conc.) | SMEWW - 20 th - 6420 “Phenols” | Água | 0.001 | 0.003 | mg C6H5OH/L | Efluente | 0.063 | 0.189 | mg C6H5OH/L | Físico-químicos | ITLABVIII012 (SMEWW - 20 th - 6420 “Phenols”) | 0.5 | 0.5 | 5 | 0.003 | 0.003 | - | 0.01 | Lixiviado | Solubilizado | - | A099 |  |  | 5 | 0.003 |  | 0.01 | 0.001
Fluoretos | SMEWW 20th - 4500 F- C | Água | 0.1 | 0.3 | mg F/L | Efluente | 0.1 | 0.3 | mg F/L | Físico-químicos | ITLABIII005 (SMEWW 20th - 4500 F- C) | 10 | 10 | 10 | 1.4 | 1.4 | 150 | 1.5 | Lixiviado | Solubilizado | D010 | A099 |  |  | 10 | 1.4 |  | 1.4 | 1.4
Fosfato hidrolisável |  | Água | 0.017 | 0.051 | mg P/L | Efluente | --- | --- | mg P/L | Físico-químicos |  | - | - | - | - | - | - | - | Lixiviado | Solubilizado | - | - |  |  | - | - |  | - | -
Fosfato orgânico |  | Água | 0.009 | 0.027 | mg P/L | Efluente | 0.009 | 0.027 | mg P/L | Físico-químicos |  | - | - | - | - | - | - | - | Lixiviado | Solubilizado | - | - |  |  | - | - |  | - | -
Fósforo Total | SMEWW 20 th - 4500 - P.E | Água | 0.009 | 0.027 | mg P/L | Efluente | 0.009 | 0.027 | mg P/L | Físico-químicos | ITLABII009 (SMEWW 20 th - 4500 - P.D) | - | - | - | (i) | (II) | - | - | Lixiviado | Solubilizado | - | - |  |  | - | 0.124 |  | - | -
Nitratos | SMEWW 20th – 4500 – NO3 E; HACH, 8192 | Água | 0.1 | 0.3 | mg N/L | Efluente | 0.02 | 0.06 | mg N/L | Físico-químicos | ITLABIII001 (SMEWW 20th – 4500 – NO3 E; HACH, 8192) | - | - | - | 10 | 10 | - | 10 | Lixiviado | Solubilizado | - | A099 |  |  | - | 0.4 | 50 | 10 | 10
Nitritos | SMEWW 20th - 4500 NO2 B | Água | 0.002 | 0.006 | mg N/L | Efluente | 0.002 | 0.006 | mg N/L | Físico-químicos | ITLABIII006 (SMEWW 20th - 4500 NO2 B) | - | - | - | 1 | 1 | - | - | Lixiviado | Solubilizado | - | - |  |  | - | 0.07 | 0.02 | 1 | 1
N albuminóide |  | Água | 0.03 | 0.09 | mg N/L | Efluente | --- | --- | mg N/L | Físico-químicos |  | - | - | - | - | - | - | - | Lixiviado | Solubilizado | - | - |  |  | - | - |  | - | -
NKT |  | Água | 0.03 | 0.09 | mg N/L | Efluente | 0.03 | 0.09 | mg N/L | Físico-químicos |  | - | - | - | - | - | - | - | Lixiviado | Solubilizado | - | - |  |  | - | - |  | - | -
N orgânico |  | Água | 0.03 | 0.09 | mg /L | Efluente | 0.03 | 0.09 | mg /L | Físico-químicos |  | - | - | - | - | - | - | - | Lixiviado | Solubilizado | - | - |  |  | - | - |  | - | -
N Amoniacal | SMEWW - 20th – 4500 NH3 G Modif. | Água | 0.03 | 0.09 | mg N/L | Efluente | 0.03 | 0.09 | mg N/L | Físico-químicos | ITLABII004 (SMEWW - 20th – 4500 NH3 G Modif.) | 20 | - | - | (III) | (III) | - | - | Lixiviado | Solubilizado | - | - |  |  | 500 | 0.4 |  | - | 0.5
Óleos e graxas | SMEWW – 20th - 5520-D ; 5520-E ; 5520-D ; 5520-F | Água | 2 | 6 | mg/L | Efluente | 2 | 6 | mg/L | Físico-químicos | ITLABVI001 (SMEWW – 20th - 5520-D ; 5520-E ; 5520-D ; 5520-F) | * | 100 | 150 | Virtualmente ausente | Virtualmente ausente | - | - | Lixiviado | Solubilizado | - | - |  |  | 150 | Virtualmente ausente |  | Virtualmente ausente | Virtualmente Ausente
Orto-fosfato | SMEWW - 20 th - 4500 - P.E. | Água | 0.002 | 0.007 | mg/L | Efluente | 0.002 | 0.007 | mg/L | Físico-químicos | ITLABII005 (SMEWW - 20 th - 4500 - P.E.) | - | - | - | - | - | - | - | Lixiviado | Solubilizado | - | - |  |  | - | - |  | - | -
Oxigênio consumido | CETESB - L5 143 - Método do Permanganato de Potássio | Água | 0.1 | 0.3 | mg/L | Efluente | 0.1 | 0.3 | mg/L | Físico-químicos | ITLAIII007 (CETESB - L5 143 - Método do Permanganato de Potássio) | - | - | - | - | - | - | - | Lixiviado | Solubilizado | - | - |  |  | - | - |  | - | -
Oxigênio dissolvido | SMEWW 20th - 4500 O-C | Água | 0.1 | 0.3 | mg/L | Efluente | 0.1 | 0.3 | mg/L | Físico-químicos | ITLABV003 (SMEWW 20th - 4500 O-C) | - | - | - | 6 | >5 | - | - | Lixiviado | Solubilizado | - | - |  |  | - | <5 |  | >5,0 | >3
Resíduo mineral fixo |  | Água | 1 | 3 | mg/L | Efluente | 1 | 3 | mg/L | Físico-químicos |  | - | - | - |  |  | - | - | Lixiviado | Solubilizado | - | - |  |  | - | - |  | - | -
Resíduos Sedimentáveis | SMEWW - 20th - 2540 F- Volumetric test | Água | 0.1 | 0.3 | mL/L | Efluente | 0.1 | 0.3 | mL/L | Físico-químicos | ITLABV004 (SMEWW - 20th - 2540 F- Volumetric test) | 1 | 1 | 20 | Virtualmente ausente | Virtualmente ausente | - | - | Lixiviado | Solubilizado | - | - |  |  | - | - |  | - | -
Série de resíduos |  | Água | 1 | 3 | mg/L | Efluente | 1 | 3 | mg/L | Físico-químicos |  | - | - | - | - | - | - | - | Lixiviado | Solubilizado | - | - |  |  | - | - |  | - | -
Silica Solúvel | SMEWW 20h - 4500 Si – C | Água | 0.5 | 1.5 | % SiO2 | Efluente | 0.5 | 1.5 | % SiO2 | Físico-químicos | ITLABI002 (SMEWW 20h - 4500 Si – C) | - | - | - | - | - | - | - | Lixiviado | Solubilizado | - | - |  |  | - | - |  | - | -
Sulfatos | SMEWW 20 th - 4500 S42 E | Água | 2 | 6 | mg SO4/L | Efluente | 2 | 6 | mg SO4/L | Físico-químicos | ITLABIV001 (SMEWW 20 th - 4500 S42 E) | - | - | 1000 | 250 | 250 | - | 250 | Lixiviado | Solubilizado | - | A099 |  |  | 1000 | - |  | - | -
Sulfeto | SMEWW 20 th - 4500 S2¯ C/F | Água | 0.005 | 0.015 | mg S/L | Efluente | 0.4 | 1.2 | mg S/L | Físico-químicos | ITLABIV005 (SMEWW 20 th - 4500 S2¯ C/F) | 1 | - | 1 | 0.002 | 0.002 | - | - | Lixiviado | Solubilizado | - | - |  |  | 1 | 0.002 |  | - | -
Sulfito | SMEWW 20 th - 4500 SO3-2 B | Água | 1 | 3 | mg SO3/L | Efluente | 1 | 3 | mg SO2/L | Físico-químicos | ITLABIV007 (SMEWW 20 th - 4500 SO3-2 B) | - | - | - | - | - | - | - | Lixiviado | Solubilizado | - | - |  |  | - | - |  | - | -
Surfactantes Aniônicos | SMEWW– 20th - 5540C | Água | 0.07 | 0.21 | mg LAS/L | Efluente | 0.07 | 0.21 | mg LAS/L | Físico-químicos | ITLABII001 (SMEWW– 20th - 5540C) | - | - | - | 0.5 | 0.5 | - | 0.5 | Lixiviado | Solubilizado | - | A099 |  |  | 5 | 0.2 |  | - | -
Turbidez | Manual do equipamento / SMEWW – 20th - 2130 B | Água | 0.19 | 0.57 | UT | Efluente | 0.19 | 0.57 | UT | Físico-químicos | ITLABIII011 (Manual do equipamento / SMEWW – 20th - 2130 B) | - | - | - | 40 | 100 | - | - | Lixiviado | Solubilizado | - | - | - | - | - | Virtualmente Ausente |  | - | -
Clorito. | USEPA 300,1 The Determination of Inorganic Anions in Water by Ion Chromatography | Água | 0.0017 | 0.0054 | mg/L | -- | --- | --- | mg/L | Físico-químicos (Cromatografia Iônica) | ITLABXI002 (USEPA 300,1 The Determination of Inorganic Anions in Water by Ion Chromatography) | - | - | - | - | - | - | - | Lixiviado | Solubilizado | - | - | - | - | - | - | 0.2 | - | -
Bromato. | USEPA 300,1 The Determination of Inorganic Anions in Water by Ion Chromatography | Água | 0.0016 | 0.0051 | mg/L | -- | --- | --- | mg/L | Físico-químicos (Cromatografia Iônica) | ITLABXI002 (USEPA 300,1 The Determination of Inorganic Anions in Water by Ion Chromatography) | - | - | - | - | - | - | - | Lixiviado | Solubilizado | - | - | - | - | - | - | 0.025 | - | -
Brometo. | USEPA 300,1 The Determination of Inorganic Anions in Water by Ion Chromatography | Água | 0.0026 | 0.0081 | mg/L | -- | --- | --- | mg/L | Físico-químicos (Cromatografia Iônica) | ITLABXI002 (USEPA 300,1 The Determination of Inorganic Anions in Water by Ion Chromatography) | - | - | - | - | - | - | - | Lixiviado | Solubilizado | - | - | - | - | - | - |  | - | -
Sulfatos. | USEPA 300,1 The Determination of Inorganic Anions in Water by Ion Chromatography | Água | 0.0056 | 0.0177 | mg SO4/L | -- | --- | --- | mg SO4/L | Físico-químicos (Cromatografia Iônica) | ITLABXI002 (USEPA 300,1 The Determination of Inorganic Anions in Water by Ion Chromatography) | - | - | - | - | - | - | - | Lixiviado | Solubilizado | - | - | - | - | - | - |  | - | -
Fosfatos. | USEPA 300,1 The Determination of Inorganic Anions in Water by Ion Chromatography | Água | 0.0093 | 0.0297 | mg P/L | -- | --- | --- | mg P/L | Físico-químicos (Cromatografia Iônica) | ITLABXI002 (USEPA 300,1 The Determination of Inorganic Anions in Water by Ion Chromatography) | - | - | - | - | - | - | - | Lixiviado | Solubilizado | - | - | - | - | - | - |  | - | -
Nitratos. | USEPA 300,1 The Determination of Inorganic Anions in Water by Ion Chromatography | Água | 0.0007 | 0.0023 | mg N/L | -- | --- | --- | mg N/L | Físico-químicos (Cromatografia Iônica) | ITLABXI002 (USEPA 300,1 The Determination of Inorganic Anions in Water by Ion Chromatography) | - | - | - | - | - | - | - | Lixiviado | Solubilizado | - | - | - | - | - | 0.4 | 50 | - | 10
Nitritos. | USEPA 300,1 The Determination of Inorganic Anions in Water by Ion Chromatography | Água | 0.0007 | 0.0021 | mg N/L | -- | --- | --- | mg N/L | Físico-químicos (Cromatografia Iônica) | ITLABXI002 (USEPA 300,1 The Determination of Inorganic Anions in Water by Ion Chromatography) | - | - | - | - | - | - | - | Lixiviado | Solubilizado | - | - | - | - | - | 0.07 | 0.02 | - | 1
Cloretos. | USEPA 300,1 The Determination of Inorganic Anions in Water by Ion Chromatography | Água | 0.0091 | 0.0291 | mg Cl/L | -- | --- | --- | mg Cl/L | Físico-químicos (Cromatografia Iônica) | ITLABXI002 (USEPA 300,1 The Determination of Inorganic Anions in Water by Ion Chromatography) | - | - | - | - | - | - | - | Lixiviado | Solubilizado | - | - | - | - | - | - |  | - | -
Fluoretos. | USEPA 300,1 The Determination of Inorganic Anions in Water by Ion Chromatography | Água | 0.0029 | 0.0091 | mg F/L | -- | --- | --- | mg F/L | Físico-químicos (Cromatografia Iônica) | ITLABXI002 (USEPA 300,1 The Determination of Inorganic Anions in Water by Ion Chromatography) | - | - | - | - | - | - | - | Lixiviado | Solubilizado | - | - | - | - | - | - |  | - | -
Contagem de Bactérias Heterotrófica | SMEWW 20 th - 9215 B | Água | 1 | --- | UFC/mL | Efluente | 1 | --- | UFC/mL | Bacteriológicos | ITLABVII002 (SMEWW 20 th - 9215 B) | - | - | - | - | - | - | - | Lixiviado | Solubilizado | - | - |  |  | - | - |  | - | -
Coliformes Fecais | SMEWW 20 th - CETESB - L5 214 9222 B | Água | ausente | --- | NMP/100 mL | Efluente | ausente | --- | NMP/100 mL | Bacteriológicos | ITLABVII005 (SMEWW 20 th - CETESB - L5 214 9222 B) | - | - | - | - | - | - | - | Lixiviado | Solubilizado | - | - |  |  | - | - |  | 1000 | 1000
Coliformes Totais | SMEWW 20 th - CETESB - L5 214 9222 B | Água | ausente | --- | NMP/100 mL | Efluente | ausente | --- | NMP/100 mL | Bacteriológicos | ITLABVII005 (SMEWW 20 th - CETESB - L5 214 9222 B) | - | - | - | - | - | - | - | Lixiviado | Solubilizado | - | - |  |  | - | - |  | - | 5000
Endotoxinas | LAL - Pyrotell Assoc. of COD, Inc | Água | 2 | --- | EU/mL | Efluente | --- | --- | EU/mL | Bacteriológicos | ITLABVII004 (LAL - Pyrotell Assoc. of COD, Inc) | - | - | - | - | - | - | - | Lixiviado | Solubilizado | - | - |  |  | - | - |  | - | -
COMPLEMENTO DE PARÂMETRO | [16 empty] | - | -
Parâmetros | Referências | Matriz | LD | LQ | Unidade | Matriz | LD | LQ | Unidade | Grupo | Referências | L.M. (Art 34 Com) | L.M.(Art 18) | L.M.(Art 19) | L.M.(14 Conama) | L.M.(15 Conama) | NBR (LX) | NB (SL) | [6 empty] | - | - |  | - | -
Óleos e Graxas (origem mineral) | (SMEWW – 20th - 5520-D ; 5520-E ; 5520-D ; 5520-F) | Água | 2 | 6 | mg/L | Efluente | 2 | 6 | mg/L | Físico-químicos | ITLABVI001 (SMEWW – 20th - 5520-D ; 5520-E ; 5520-D ; 5520-F) | **** | - | - | - | - | - | - | Lixiviado | Solubilizado | - | - |  |  | - | - |  | - | -
Óleos e Graxas (origem vegetal e gorduras animais) | (SMEWW – 20th - 5520-D ; 5520-E ; 5520-D ; 5520-F) | Água | 2 | 6 | mg/L | Efluente | 2 | 6 | mg/L | Físico-químicos | ITLABVI001 (SMEWW – 20th - 5520-D ; 5520-E ; 5520-D ; 5520-F) | **** | - | - | - | - | - | - | Lixiviado | Solubilizado | - | - | 0.002 | 0.002 | 150 | - |  | - | -
pH - Efluente | (SMEWW 20th - 4500 H+B-) | Água | -- | -- | -- | Efluente | -- | -- | -- | Físico-químicos | ITLAB013 (SMEWW 20th - 4500 H+B-) | 5 -- 9 | 5 -- 9 | 6 -- 10 | 6,0 à 9,0 | 6,0 à 9,0 | - | - | Lixiviado | Solubilizado | - | - |  |  | 6,0 - 10,0 | - |  | - | -
pH - água | (SMEWW 20th - 4500 H+B-) | Água | -- | -- | -- | Efluente | -- | -- | -- | Físico-químicos | ITLAB013 (SMEWW 20th - 4500 H+B-) | 6 -- 9 | 6 -- 9 | 6 -- 10 | 6,0 à 9,1 | 6,0 à 9,1 | - | - | Lixiviado | Solubilizado | - | - |  |  | 6,0 - 10,0 | 6,5 a 8,5 |  | - | 5 a 9
pH de Campo | (SMEWW 20th - 4500 H+B-) | Água | -- | -- | -- | Efluente | -- | -- | -- | Físico-químicos | ITLAB013 (SMEWW 20th - 4500 H+B-) | - | 5,0 -- 9,0 | 6 -- 10 | - | - | - | - | Lixiviado | Solubilizado | - | - |  |  |  | - |  | - | -
Temperatura | SMEWW20th-2550 A | Água | -- | -- | -- | Efluente | -- | -- | -- | Físico-químicos | SMEWW20th-2550 A | <40 | <40 | <40 | - | - | - | - | Lixiviado | Solubilizado | - | - |  |  | <40 | - |  | - | -
Alaclor | (USEPA - SW 846 – 2ª Revisão - 8081B) | Água | 0.005 |  | mg/L | Efluente |  |  | mg/L | Físico-químicos | ITLABVIII007 (USEPA - SW 846 – 2ª Revisão - 8081B) | -- | -- | -- | 20 | 20 | - | - | Lixiviado | Solubilizado | - | - | 0 | 5e-06 | - | - |  | - | -
Aldrin + Dieldrin | (USEPA - SW 846 – 2ª Revisão - 8081B) | Água | 0.001 | 0.003 | mg/L | Efluente | 0.001 | 0.003 | mg/L | Semi VOC´s Pesticidas Organoclorados | ITLABVIII007 (USEPA - SW 846 – 2ª Revisão - 8081B) | -- | -- | -- | 0.005 | 0.005 | - | - | Lixiviado | Solubilizado | - | - | 1e-06 | 1e-06 | - | 0.0019 | 0.03 | - | -
Benzidina | (USEPA - SW 846 - 4ª Revisão - 8015 D) | Água | 0.025 |  | mg/L | Efluente |  |  | mg/L |  | ITLABVIII017 (USEPA - SW 846 - 4ª Revisão - 8015 D) | -- | -- | -- | 0.001 | 0.001 | - | - | Lixiviado | Solubilizado | - | - | 0 | 2.5e-05 | - | 0.0002 |  | - | -
CIANOBACTÉRIAS* | Terceiros | Água | -- | -- | cel/mL | Efluente |  |  | cel/mL | Bacteriológicos | Terceiros | -- | -- | -- | 20000 | 50000 | - | - | Lixiviado | Solubilizado | - | - | 0 |  | - | - |  | - | -
Clordano (cis + trans) | (USEPA - SW 846 – 2ª Revisão - 8081B) | Água | 0.001 |  | mg/L | Efluente | 0.001 |  | mg/L | Semi VOC´s Pesticidas Organoclorados | ITLABVIII007 (USEPA - SW 846 – 2ª Revisão - 8081B) | -- | -- | -- | 0.04 | 0.04 | - | - | Lixiviado | Solubilizado | - | - | 1e-06 | 1e-06 | - | 0.004 | 0.2 | 0.03 | -
Clordano(Isômeros) | (USEPA - SW 846 – 2ª Revisão - 8081B) | Água | 0.001 |  | mg/L | Efluente | 0.001 |  | mg/L | Semi VOC´s Pesticidas Organoclorados | ITLABVIII007 (USEPA - SW 846 – 2ª Revisão - 8081B) | -- | -- | -- | 0.04 | 0.04 | - | - | Lixiviado | Solubilizado | - | - | 1e-06 | 1e-06 | - | 0.004 | 0.2 | 0.03 | -
Diclorometano | (USEPA SW 846 4ª Rev. - 8015D) | Água | 1 |  | mg/L | Efluente | 1 |  | mg/L | VOC´S Solventes Halogenados | ITLABVIII017 (USEPA SW 846 4ª Rev. - 8015D) | -- | -- | -- | 0.02 | 0.02 | - | - | Lixiviado | Solubilizado | - | - | 0.001 | 0.001 | - | - | 20 | - | -
Dodecacloro pentaciclodecano | (USEPA - SW 846 – 2ª Revisão - 8081B) | Água | 0.001 |  | mg/L | Efluente |  |  | mg/L | Semi VOC´s Pesticidas Organoclorados | ITLABVIII007 (USEPA - SW 846 – 2ª Revisão - 8081B) | -- | -- | -- | 0.001 | 0.001 | - | - | Lixiviado | Solubilizado | - | - | 0 | 1e-06 | - | 0.001 |  | - | -
Escherichia coli | (SMEWW – 20th - 9222 / CETESB - L5 202,1993 / Compendium of Methods for the Microbiological Examination of foods – 3rd Ed. – APHA) | Água | ausente | --- | NMP/100 mL | Efluente | ausente | --- | NMP/100 mL | Bacteriológicos | ITLABVII005 (SMEWW – 20th - 9222 / CETESB - L5 202,1993 / Compendium of Methods for the Microbiological Examination of foods – 3rd Ed. – APHA) | -- | -- | -- | 200 | 1000 | - | - | Lixiviado | Solubilizado | - | - |  |  | - | - |  | - | -
Endosulfan a+b+Sulfato | (USEPA - SW 846 – 2ª Revisão - 8081B) | Água | 0.001 |  | mg/L | Efluente |  |  | mg/L | Bacteriológicos | ITLABVIII007 (USEPA - SW 846 – 2ª Revisão - 8081B) | -- | -- | -- | 0.056 | 0.056 | - | - | Lixiviado | Solubilizado | - | - | 0 | 1e-06 | - | 0.01 |  | - | -
Heptacloro+Heptacloro epóxido | (USEPA - SW 846 – 2ª Revisão - 8081B) | Água | 0.001 | 0.003 | mg/L | Efluente | 0.001 | 0.003 | mg/L | Semi VOC´s Pesticidas Organoclorados | ITLABVIII007 (USEPA - SW 846 – 2ª Revisão - 8081B) | -- | -- | -- | 0.01 | 0.01 | - | - | Lixiviado | Solubilizado | - | - | 1e-06 | 1e-06 | - | 0.001 | 0.03 | - | -
Glifosato | TERCEIROS -Monsanto-J.E Cowell 1988 | Água | 50 |  | mg/L | Efluente |  |  | mg/L |  | TERCEIROS -Monsanto-J.E Cowell 1988 | -- | -- | -- | 65 | 65 | - | - | Lixiviado | Solubilizado | - | - | 0 | 0.05 | - | - | 500 | - | -
Tributilestanho | (USEPA - SW 846 - 4ª Revisão - ) | Água | 0.025 |  | mg/L | Efluente |  |  | mg/L |  | ITLABVIII017 (USEPA - SW 846 - 4ª Revisão - ) | -- | -- | -- | 0.063 | 0.063 | - | - | Lixiviado | Solubilizado | - | - | 0 | 2.5e-05 | - | 0.01 |  | - | -
Carbaril | (USEPA - SW 846 - 2ª Revisão - 8141 B) | Água | 0.02 |  | mg/L | Efluente |  |  | mg/L | Pesticidas Carbamatos | ITLABVIII009 (USEPA - SW 846 - 2ª Revisão - 8141 B) | -- | -- | -- | 0.02 | 0.02 | - | - | Lixiviado | Solubilizado | - | - | 0 | 2e-05 | - | 0.32 |  | - | -
Triclorobenzeno | (USEPA - SW 846 - 4ª Revisão - 8015 D) | Água | 0.2 |  | mg/L | Efluente | 0.2 |  | mg/L | VOC´S Solventes Halogenados | ITLABVIII017 (USEPA - SW 846 - 4ª Revisão - 8015 D) | -- | -- | -- | 0.02 | 0.02 | - | - | Lixiviado | Solubilizado | - | - | 0.0002 | 0.0002 | - | 80 | 20 | - | -
Clorofila a | SMEWW – 21st - 10200 2005. | Água | 0.53 |  | mg/L | Efluente |  |  | mg/L | Físico-químicos | ITLABIII015 (N.T. CETESB L5.306) | -- | -- | -- | 10 | 30 | - | - | Lixiviado | Solubilizado | - | - | 0 | 0.00053 | - | - |  | - | -
Coliformes Termotolerantes | Terceiros | Água | -- | -- | NMP/100 mL | Efluente | - | - | NMP/100 mL | Bacteriológicos | Terceiros | -- | -- | -- | 200 | 1000 | - | - | Lixiviado | Solubilizado | - | - |  |  | - | - |  | - | -
Odor | - | Água | - | - | --- | Efluente | - | - | --- | Físico-químicos | ITLABIII016 | -- | -- | -- | Virtualmente ausente | Virtualmente ausente | - | - | Lixiviado | Solubilizado | - | - |  |  | - | Virtualmente Ausente |  | Virtualmente Ausente | Virtualmente Ausente
Sólidos Dissolvidos Totais | (SMEWW – 20th - 2540-B/C/D) | Água | 1 |  | mg/L | Efluente |  |  | mg/L | Físico-químicos | ITLABVI002 (SMEWW – 20th - 2540-B/C/D) | -- | -- | -- | 500 | 500 | - | - | Lixiviado | Solubilizado | - | - | 0 | 0.001 | - | - |  | - | -
Urânio Total | (SMEWW 20th – 3030E, 3110 e 3111D) | Água | 0.02 |  | mg/L | Efluente |  |  | mg/L | Metais | ITLABI007 (SMEWW 20th – 3030E, 3110 e 3111D) | -- | -- | -- | 0.02 | 0.02 | - | - | Lixiviado | Solubilizado | - | - | 0 | 2e-05 | - | - |  | - | -
Sulfeto de Hidrogênio - H2S Ñ Dissoc | (SMEWW 20 th - 4500 S2¯ C/F) | Água | 0.005 | 0.015 | mg/L | Efluente | 0.4 | 3 | mg/L | Físico-químicos | ITLABIV005 (SMEWW 20 th - 4500 S2¯ C/F) | -- | -- | -- | 0.002 | 0.002 | - | - | Lixiviado | Solubilizado | - | - | 0.0004 | 5e-06 | - | 0.002 |  | - | -
TPH |  | Água | --- | --- | --- | Efluente | --- | --- |  | --- |  | -- | -- | -- | -- | -- | - | - | Lixiviado | Solubilizado | - | - |  |  | - | - |  | - | -
Salinidade |  | Água | --- | --- | --- | Efluente | --- | --- |  | --- |  | -- | -- | -- | -- | -- | - | - | Lixiviado | Solubilizado | - | - |  |  | - | - |  | - | -
4-Isopropiltolueno |  | Água | ---- | --- | mg/L | Efluente | ---- | --- | mg/L | VOC´S Solventes Aromáticos |  | -- | -- | -- | -- | -- | - | - | Lixiviado | Solubilizado | - | - |  |  | - | - |  | - | -
sec-Butilbenzeno |  | Água | ---- | --- | mg/L | Efluente | ---- | --- | mg/L | VOC´S Solventes Aromáticos |  | -- | -- | -- | -- | -- | - | - | Lixiviado | Solubilizado | - | - |  |  | - | - |  | - | -
Cresol Total |  | Água | 0.5 | --- | mg/L | Efluente | 1 | --- | mg/L | --- |  | -- | -- | -- | -- | -- | 200 | - | Lixiviado | Solubilizado | D035 | - | 0.001 | 0.0005 | - | - |  |  | -
o-Cresol |  | Água | 0.5 | --- | mg/L | Efluente | 1 | --- | mg/L | --- |  | -- | -- | -- | -- | -- | 200 | - | Lixiviado | Solubilizado | D036 | - | 0.001 | 0.0005 | - | - |  |  | -
m-Cresol |  | Água | 0.5 | --- | mg/L | Efluente | 1 | --- | mg/L | --- |  | -- | -- | -- | -- | -- | 200 | - | Lixiviado | Solubilizado | D037 | - | 0.001 | 0.0005 | - | - |  |  | -
p-Cresol |  | Água | 0.5 | --- | mg/L | Efluente | 1 | --- | mg/L | --- |  | -- | -- | -- | -- | -- | 200 | - | Lixiviado | Solubilizado | D038 | - | 0.001 | 0.0005 | - | - |  |  | -
Metiletilcetona | (USEPA - SW 846 - 4ª Revisão - 8015 D) | Água | 50 | 150 | mg/L | Efluente | 50 | 150 | mg/L | VOC´S Solventes Não Halogenados | ITLABVIII017 (USEPA - SW 846 - 4ª Revisão - 8015 D) | - | - | - | - | - | 200 | - | Lixiviado | Solubilizado | D045 | - | 0.05 | 0.05 | - | - |  | - | -
1,1-Dicloroetileno |  | Água | 0.2 | 0.6 | mg/L | Efluente | 0.4 | 1.2 | mg/L | VOC´S Solventes Halogenados |  |  | - | - | - | - | 3 | - | Lixiviado | Solubilizado | D041 | - | 0.0004 | 0.0002 | - | - |  | - | -
Piridina |  | Água | 0.3 | 0.9 | mg/L | Efluente | 0.3 | 0.9 | mg/L | VOC´S Solventes Halogenados |  |  | - | - | - | - | 5 | - | Lixiviado | Solubilizado | D047 | - | 0.0003 | 0.0003 | - | - |  | - | -
Tetracloroetileno |  | Água | 0.2 | 0.6 | mg/L | Efluente | 0.4 | 1.2 | mg/L | VOC´S Solventes Halogenados |  | - | - | - | - | - | 4 | - | Lixiviado | Solubilizado | D049 | - | 0.0004 | 0.0002 | - | - |  | - | -
Tricloroetileno |  | Água | 0.2 | 0.6 | mg/L | Efluente | 0.4 | 1.2 | mg/L | VOC´S Solventes Halogenados |  | - | - | - | - | - | 7 | - | Lixiviado | Solubilizado | D050 | - | 0.0004 | 0.0002 | - | - |  | - | -
Pseudomonas aeruginosa | (SMEWW 20 th - 9213 E) | Água | ausente | --- | NMP/100 mL | Efluente | ausente | --- | NMP/100 mL | Bacteriológicos | ITLABVII010 (SMEWW 20 th - 9213 E) | - | - | - | - | - | - | - | Lixiviado | Solubilizado | - | - |  |  | - | - |  | - | -
Enterococcus sp | (SMEWW 20 th - 9230 C) | Água | ausente | --- | NMP/100 mL | Efluente | ausente | --- | NMP/100 mL | Bacteriológicos | ITLABVII008 (SMEWW 20 th - 9230 C) | - | - | - | - | - | - | - | Lixiviado | Solubilizado | - | - |  |  | - | - |  | - | -
Clostridios Sulfito Redutores | (SMEWW 20 th - 9240 D C) | Água | ausente | --- | NMP/100 mL | Efluente | ausente | --- | NMP/100 mL | Bacteriológicos | ITLABVII009 (SMEWW 20 th - 9240 D C) | - | - | - | - | - | - | - | Lixiviado | Solubilizado | - | - |  |  | - | - |  | - | -
Alumínio Solúvel | (SMEWW 20 th. - 3030E, 3110, 3113B e 3111D) | Água | 0.01 | 0.0325 | mg Al/L | Efluente | 0.05 | 0.1625 | mg Al/L | Metais (ICP) | ITLABI007 (SMEWW 20 th. - 3030E, 3110, 3113B e 3111D) | - | - | - | 0.1 | 0.1 | - | 0.2 | Lixiviado | Solubilizado | - | A099 | 5e-05 | 1e-05 | - | 0.1 |  | - | -
Paration | (USEPA - SW 846 - 2ª Revisão - 8141 B) | Água | 0.04 | 0.12 | mg/L | Efluente | 0.04 | 0.12 | mg/L | Semi VOC´s Pesticidas Organofosforados | ITLABVIII009 (USEPA - SW 846 - 2ª Revisão - 8141 B) | - | - | - | 0.04 | 0.04 | - | - | Lixiviado | Solubilizado | - | - | 4e-05 | 4e-05 | - | 0.04 |  | - | -
Potencial Redox |  | Água | - | - | mV | Efluente | - | - | mV | Físico-químicos | [6 empty] | - | - | [6 empty] | - | - |  | - | -
Silício |  | Água | 0.5 | 1.5 | mg Si/L | Efluente | 0.5 | 3 | mg Si/L | Físico-químicos |  | - | - | - | - | - | - | - | Lixiviado | Solubilizado | - | - | 0.0005 | 0.0005 | - | - |  | - | -
Sólidos Sedimentáveis | (SMEWW - 20th - 2540 F- Volumetric test) | Água | 0.1 | 0.3 | mL/L | Efluente | 0.1 | 3 | mL/L | Físico-químicos | ITLABV004 (SMEWW - 20th - 2540 F- Volumetric test) | 1 | 1 | 20 | Virtualmente ausente | Virtualmente ausente | - | - | Lixiviado | Solubilizado | - | - | 0.0001 | 0.0001 | 20 | - |  | - | -
TOC | SMEWW 20 th - 5310-D | Água | 1 | 3 | mg C/L | Efluente | 1 | 3 | mg C/L | Físico-químicos | (SMEWW 20 th - 5310-B) | -- | -- | -- | -- | -- | - | - | Lixiviado | Solubilizado | - | - | 0.001 | 0.001 |  | 3 |  | - | -
Comp.Organoclorados ñ Listados ac. (pest;solv) |  | Água | 1 | 3 | mg/L | Efluente | 1 | 3 | mg/L | Semi VOC´s Pesticidas Organoclorados | [6 empty] | - | - |  |  |  |  | 0.001 | 0.001 |  | - |  | - | -
Compostos Organosforados e Carbamatos |  | Água | 1 | 3 | mg/L | Efluente | 1 | 3 | mg/L | Semi VOC´s Pesticidas Organofosforados | [6 empty] | - | - |  |  |  |  | 0.001 | 0.001 |  | - |  | 100 | -
Substâncias Solúveis em Hexana |  | Água | - | - | mg/L | Efluente | - | - | mg/L | [7 empty] | - | - | [7 empty] | - |  | Virtualmente Ausente | -
Sólidos Fixos | (SMEWW – 20th - 2540 B, C, D) | Água | 1 | 3 | mg/L | Efluente | 1 | 3 | mg/L | Físico-químicos | ITLABVI002 (SMEWW – 20th - 2540 B, C, D) | - | - | - | - | - | - | - | Lixiviado | Solubilizado | - | - |  |  |  | - |  | - | -
Sólidos Dissolvidos Fixos | (SMEWW – 20th - 2540 B, C, D) | Água | 1 | 3 | mg/L | Efluente | 1 | 3 | mg/L | Físico-químicos | ITLABVI002 (SMEWW – 20th - 2540 B, C, D) | - | - | - | - | - | - | - | Lixiviado | Solubilizado | - | - |  |  |  | - |  | - | -
Sólidos Dissolvidos Voláteis | (SMEWW – 20th - 2540 B, C, D) | Água | 1 | 3 | mg/L | Efluente | 1 | 3 | mg/L | Físico-químicos | ITLABVI002 (SMEWW – 20th - 2540 B, C, D) | - | - | - | - | - | - | - | Lixiviado | Solubilizado | - | - |  |  |  | - |  | - | -
Sólidos Suspensos Totais | (SMEWW – 20th - 2540 B, C, D) | Água | 1 | 3 | mg/L | Efluente | 1 | 3 | mg/L | Físico-químicos | ITLABVI002 (SMEWW – 20th - 2540 B, C, D) | - | - | - | - | - | - | - | Lixiviado | Solubilizado | - | - |  |  |  | - |  | - | -
Sólidos Totais | (SMEWW – 20th - 2540 B, C, D) | Água | 1 | 3 | mg/L | Efluente | 1 | 3 | mg/L | Físico-químicos | ITLABVI002 (SMEWW – 20th - 2540 B, C, D) | - | - | - | - | - | - | - | Lixiviado | Solubilizado | - | - |  |  |  | - |  | - | -
Sólidos em Suspensão | (SMEWW – 20th - 2540 B, C, D) | Água | 1 | 3 | mg/L | Efluente | 1 | 3 | mg/L | Físico-químicos | ITLABVI002 (SMEWW – 20th - 2540 B, C, D) | - | - | - | - | - | - | - | Lixiviado | Solubilizado | - | - |  |  |  | - |  | - | -
Sólidos Suspensos Fixos | (SMEWW – 20th - 2540 B, C, D) | Água | 1 | 3 | mg/L | Efluente | 1 | 3 | mg/L | Físico-químicos | ITLABVI002 (SMEWW – 20th - 2540 B, C, D) | - | - | - | - | - | - | - | Lixiviado | Solubilizado | - | - |  |  |  | - |  | - | -
Sólidos Suspensos Voláteis | (SMEWW – 20th - 2540 B, C, D) | Água | 1 | 3 | mg/L | Efluente | 1 | 3 | mg/L | Físico-químicos | ITLABVI002 (SMEWW – 20th - 2540 B, C, D) | - | - | - | - | - | - | - | Lixiviado | Solubilizado | - | - |  |  |  | - |  | - | -
Sólidos Voláteis | (SMEWW – 20th - 2540 B, C, D) | Água | 1 | 3 | mg/L | Efluente | 1 | 3 | mg/L | Físico-químicos | ITLABVI002 (SMEWW – 20th - 2540 B, C, D) | - | - | - | - | - | - | - | Lixiviado | Solubilizado | - | - |  |  |  | - |  | - | -
DDT(isômeros) | (USEPA - SW 846 – 2ª Revisão - 8081B) | Água | 0.001 | 0.003 | mg/L | Efluente | 0.001 | 0.003 | mg/L | Semi VOC´s Pesticidas Organoclorados | ITLABVIII007 (USEPA - SW 846 – 2ª Revisão - 8081B) | - | - | - | 0.002 | 0.002 | - | - | Lixiviado | Solubilizado | - | - | 1e-06 | 1e-06 | - | 0.01 | 2 | - | -
Salmonella | - | Água | ausente | --- | P/A em 25 Ml | Efluente | ausente | --- | P/A em 25 Ml | Bacteriológicos | - | - | - | - | - | - | - | - | Lixiviado | Solubilizado | - | - |  |  | - | - |  | - | -
Monoclorobenzeno | (USEPA SW 846 4ª Rev. - 8015D) | Água | 0.2 | --- | mg/L | Efluente | 0.2 | --- | mg/L | VOC´S Solventes Halogenados | ITLABVIII017 (USEPA SW 846 4ª Rev. - 8015D) | [5 empty] | - | - | [7 empty] | 25 |  | - | -
Cresóis |  | Água | 0.5 | --- | mg/L | Efluente | 0.5 | --- | mg/L | Semi VOC´s Fenol | [6 empty] | - | - | [7 empty] | - |  | - | -
3,4-Diclorofenol |  | Água | 0.2 | --- | mg/L | Efluente | 0.2 | --- | mg/L | Semi VOC´s Fenol | [6 empty] | - | - | [7 empty] | - |  | - | -
Dietilexil ftalato (DEHP) |  | Água | 1 | --- | mg/L | Efluente | 1 | --- | mg/L | Semi VOC´s Ftalatos | [6 empty] | - | - | [7 empty] | - |  | - | -
1,3,5-Triclorobenzeno |  | Água | 0.2 | --- | mg/L | Efluente | 0.2 | --- | mg/L | VOC´S Solventes Halogenados | [6 empty] | - | - | [7 empty] | - |  | - | -
1,2,3,4-Tetraclorobenzeno |  | Água | 0.2 | --- | mg/L | Efluente | 0.2 | --- | mg/L | VOC´S Solventes Halogenados | [6 empty] | - | - | [7 empty] | - |  | - | -
1,2,3,5-Tetraclorobenzeno |  | Água | 0.2 | --- | mg/L | Efluente | 0.2 | --- | mg/L | VOC´S Solventes Halogenados | [6 empty] | - | - | [7 empty] | - |  | - | -
1,2,4,5-Tetraclorobenzeno |  | Água | 0.2 | --- | mg/L | Efluente | 0.2 | --- | mg/L | VOC´S Solventes Halogenados | [6 empty] | - | - | [7 empty] | - |  | - | -
2,3,4,5-Tetraclorofenol |  | Água | 0.5 | --- | mg/L | Efluente | 0.5 | --- | mg/L | Semi VOC´s Fenol | [6 empty] | - | - | [7 empty] | - |  | - | -
Di-n-butilftalato |  | Água | 1 | --- | mg/L | Efluente | 1 | --- | mg/L | Semi VOC´s Ftalatos | [6 empty] | - | - | [7 empty] | - |  | - | -
1,2-Dicloroeteno | (USEPA SW 846 4ª Rev. - 8015D) | Água | 0.2 | 0.6 | mg/L | Efluente | 0.4 | 1.2 | mg/L | VOC´S Solventes Halogenados | ITLABVIII017 (USEPA SW 846 4ª Rev. - 8015D) | - | - | - | - | - | - | - | Lixiviado | Solubilizado | - | - | 0.0004 | 0.0002 | - | - |  | - | -
Endosulfan(a+b+ Sulfato) | (USEPA - SW 846 – 2ª Revisão - 8081B) | Água | 0.001 | 0.003 | mg/L | Efluente | 0.001 | 0.003 | mg/L | Semi VOC´s Pesticidas Organoclorados | ITLABVIII007 (USEPA - SW 846 – 2ª Revisão - 8081B) | - | - | - | - | - | - | - | Lixiviado | Solubilizado | - | - | 1e-06 | 1e-06 | - | 0.01 |  | - | -
Lindano (g-HCH) | (USEPA - SW 846 – 2ª Revisão - 8081B) | Água | 0.005 | 0.015 | mg/L | Efluente | 0.005 | 0.015 | mg/L | Semi VOC´s Pesticidas Organoclorados | ITLABVIII007 (USEPA - SW 846 – 2ª Revisão - 8081B) | - | - | - | 0.02 | 0.02 | - | - | Lixiviado | Solubilizado | - | - | 5e-06 | 5e-06 | - | 0.004 |  | - | -
Paration | (USEPA - SW 846 - 2ª Revisão - 8141 B) | Água | 0.04 | 0.12 | mg/L | Efluente | 0.04 | 0.12 | mg/L | Semi VOC´s Pesticidas Organofosforados | ITLABVIII009 (USEPA - SW 846 - 2ª Revisão - 8141 B) | - | - | - | 0.04 | 0.04 | - | - | Lixiviado | Solubilizado | - | - | 4e-05 | 4e-05 | - | 0.04 |  | - | -
2,4,5-TP | (SMEWW - 20th - 6640 Acid Herbicide Compounds) | Água | 5 | 15 | mg/L | Efluente | 5 | 15 | mg/L | Semi VOC´s Herbicidas | ITLABVIII014 (SMEWW - 20th - 6640 Acid Herbicide Compounds) | - | - | - | 10 | 10 | - | - | Lixiviado | Solubilizado | - | - | 0.005 | 0.005 | - | 10 |  | - | -
Materiais Flutuantes | --- | Água | --- | --- | mg/L | Efluente | --- | ---- | mg/L | ---- | --- | - | - | - | - | - | - | - | - | - | - | - | - | - | - | Virtualmente Ausente |  | Virtualmente Ausente | -
Polifosfatos (Calculado) | --- | Água | 0.017 | 0.051 | mg P/L | Efluente | --- | --- | mg P/L | Físico-químicos | --- | - | - | - | - | - | - | - | Lixiviado | Solubilizado | - | - |  |  | - | 0.062 |  | - | -
Endosulfan | (USEPA - SW 846 – 2ª Revisão - 8081B) | Água | 0.001 | 0.003 | mg/L | Efluente | 0.001 | 0.003 | mg/L | Semi VOC´s Pesticidas Organoclorados | ITLABVIII007 (USEPA - SW 846 – 2ª Revisão - 8081B) | - | - | - | - | - | - | - | Lixiviado | Solubilizado | - | - | 1e-06 | 1e-06 | - | 0.01 | 20 | - | -
Butilbenzilftalato |  | Água | 1 | 3 | mg/L | Efluente | 1 | 3 | mg/L | Semi VOC´s Ftalatos |  | - | - | - | - | - | - | - | Lixiviado | Solubilizado | - | - | 0.001 | 0.001 | - |  |  | - | -
Microcistina | - | Água | <0,5 |  | mg/L | Efluente | <0,5 |  | mg/L | Bacteriológicos | ITLABVIII007 | -- | -- | -- | -- | -- | -- | -- | -- | -- | -- | -- | -- | -- | -- | -- | 1 | - | -
Amônia não ionizável | (SMEWW - 20th – 4500 NH3 G Modif.) | Água | 0.03 | 0.09 | mg N/L | Efluente | 0.03 | 0.09 | mg N/L | Físico-químicos | ITLABII004 (SMEWW - 20th – 4500 NH3 G Modif.) | 20 | - | - | (III) | (III) | - | - | Lixiviado | Solubilizado | - | - |  |  | 500 | 0.4 |  | 0.055 | -
2,4-D + 2,4,5-T + 2,4,5-TP | (SMEWW - 20th - 6640-B Acid Herbicide Compounds) | Água | - | - | mg/L | Efluente | - | - | mg/L | Semi VOC´s Herbicidas | ITLABVIII014 (SMEWW - 20th - 6640-B Acid Herbicide Compounds) | - | - | - | - | - | - | - | - | - | - | - | - | - | - | - | - | 0.1 | -
Clordano | ITLABVIII007 (USEPA - SW 846 – 2ª Revisão - 8081B) | Água | 0.001 | 0.003 | mg/L | Efluente | 0.001 | 0.003 | mg/L | Semi VOC´s Pesticidas Organoclorados | ITLABVIII007 (USEPA - SW 846 – 2ª Revisão - 8081B) | - | - | - | - | - | - | - | Lixiviado | Solubilizado | - | - | 1e-06 | 1e-06 | - | - | 0.2 | 0.03 | -
Butilbenzilftalato | - | 1 | 3 | mg/L | Efluente | 1 | 3 | mg/L | Semi VOC´s Ftalatos |  | - | - | - | - | - | - | - | Lixiviado | Solubilizado | - | - | 0.001 | 0.001 | - |  |  | - | -
Microcistina | - | <0,5 |  | mg/L | Efluente | <0,5 |  | mg/L | Bacteriológicos | ITLABVIII007 | -- | -- | -- | -- | -- | -- | -- | -- | -- | -- | -- | -- | -- | -- | -- | 1 | - | -
Amônia não ionizável | - | 0.03 | 0.09 | mg N/L | Efluente | 0.03 | 0.09 | mg N/L | Físico-químicos | ITLABII004 (SMEWW - 20th – 4500 NH3 G Modif.) | 20 | - | - | (III) | (III) | - | - | Lixiviado | Solubilizado | - | - |  |  | 500 | 0.4 |  | 0.055 | -
2,4-D + 2,4,5-T + 2,4,5-TP | - | - | - | mg/L | Efluente | - | - | mg/L | Semi VOC´s Herbicidas | ITLABVIII014 (SMEWW - 20th - 6640-B Acid Herbicide Compounds) | - | - | - | - | - | - | - | - | - | - | - | - | - | - | - | - | 0.1 | -
Clordano | - | 0.001 | 0.003 | mg/L | Efluente | 0.001 | 0.003 | mg/L | Semi VOC´s Pesticidas Organoclorados | ITLABVIII007 (USEPA - SW 846 – 2ª Revisão - 8081B) | - | - | - | - | - | - | - | Lixiviado | Solubilizado | - | - | 1e-06 | 1e-06 | - | - | 0.2 | 0.03 | -
Demeton (Demeton-O + Demeton-S) | (USEPA - SW 846 - 2ª Revisão - 8141 B) | Água | 0.02 | 0.06 | mg/L | Efluente | 0.02 | 0.06 | mg/L | Semi VOC´s Pesticidas Organofosforados | ITLABVIII009 (USEPA - SW 846 - 2ª Revisão - 8141 B) | - | - | - | 0.1 | 0.1 | - | - | Lixiviado | Solubilizado | - | - | 2e-05 | 2e-05 | - | 0.1 |  | - | -
Cianeto Livre | (SMEWW 20th - 4500 A, B, C, D e E) | Água | 0.002 | 0.0046 | mg CN/L | Efluente | 0.002 | 0.0046 | mg CN/L | Físico-químicos | ITLABIV006 (SMEWW 20th - 4500 A, B, C, D e E) | 0.2 | 0.2 | 0.2 | 0.005 | 0.005 | - | 0.07 | Lixiviado | Solubilizado | - | A099 |  |  | 5 | 0.001 | 0.07 | 0.2 | 0.2
Sulfeto de Hidrogênio - H2S Ñ Disso | (SMEWW 20 th - 4500 S2¯ C/F) | Água | 0.005 | 0.015 | mg S/L | Efluente | 0.4 | 1.2 | mg S/L | Físico-químicos | ITLABIV005 (SMEWW 20 th - 4500 S2¯ C/F) | 1 | - | 1 | 0.002 | 0.002 | - | - | Lixiviado | Solubilizado | - | - |  |  | 1 | 0.002 |  | - | -
Alumínio Solúvel | SMEWW 20 th. - Método 3120 | Água | 0.0102 | 0.0325 | mg Al/L | Efluente | 0.051 | 0.1625 | mg Al/L | Metais (ICP) | ITLABI007 (SMEWW 20 th. - 3030E, 3110, 3113B e 3111D) | - | - | - | 0.1 | 0.1 | - | 0.2 | Lixiviado | Solubilizado | - | A099 |  |  | 3 | - |  | - | -
Antimônio Solúvel | SMEWW 20 th. - Método 3120 | Água | 0.0019 | 0.006 | mg Sb/L | Efluente | 0.0095 | 0.03 | mg Sb/L | Metais (ICP) | ITLABI007 (SMEWW 20th – 3113 A e B) | - | - | - | 0.005 | 0.005 | - | - | Lixiviado | Solubilizado | - | - |  |  | - | - | 0.005 | - | -
Arsênio Solúvel. | SMEWW 20th – Método 3114B | Água | 0.002 | 0.006 | mg As/L | Efluente | 0.002 | 0.006 | mg As/L | Metais (AAS) | ITLABI008 (SMEWW 20th – 3114B) | 0.5 | 0.2 | 1,5* | 0.01 | 0.01 | 1 | 0.01 | Lixiviado | Solubilizado | D005 | A099 |  |  | 3 | 0.01 | 0.01 | 0.05 | 0.1
Bário Solúvel | SMEWW 20 th. - Método 3120 | Água | 0.0002 | 0.0008 | mg Ba/L | Efluente | 0.002 | 0.0064 | mg Ba/L | Metais (ICP) | ITLABI007 (SMEWW 20th – 3030E, 3110 e 3111D) | 5 | 5 | - | 0.7 | 0.7 | 70 | 0.7 | Lixiviado | Solubilizado | D006 | A099 |  |  | 5 | 0.01 |  | 1 | 1
Berílio Solúvel | SMEWW 20 th. - Método 3120 | Água | 0.0002 | 0.0005 | mg Be/L | Efluente | 0.0002 | 0.0007 | mg Be/L | Metais (ICP) | ITLABI007 (SMEWW 20th – 3030E, 3110 e 3111D) |  |  | - | 0.04 | 0.04 | - | - | Lixiviado | Solubilizado | - | - |  |  | - | 5.3 |  | - | -
Bismuto Solúvel | SMEWW 20 th. - Método 3120 | Água | 0.0003 | 0.0011 | mg Bi/L | Efluente | 0.0062 | 0.0183 | mg Bi/L | Metais (ICP) |  | - | - | - | - | - | - | - | Lixiviado | Solubilizado | - | - |  |  | - | - |  | - | -
Cádmio (228.802) | SMEWW 20 th. - Método 3120 | --- | --- | --- | mg Cd/L | Efluente | 0.0004 | 0.0012 | mg Cd/L | Metais (ICP) | ITLABI007 (SMEWW 20th – 3030E, 3110 e 3111D) | 0.2 | 0.2 | 1,5* | 0.001 | 0.001 | 0.5 | 0.005 | Lixiviado | Solubilizado | D007 | A099 |  |  | 5 | 0.005 | 0.003 | 0.01 | 0.01
Cádmio (226.502) | SMEWW 20 th. - Método 3120 | --- | --- | --- | mg Cd/L | Efluente | 0.0006 | 0.002 | mg Cd/L | Metais (ICP) | ITLABI007 (SMEWW 20th – 3030E, 3110 e 3111D) | 0.2 | 0.2 | 1,5* | 0.001 | 0.001 | 0.5 | 0.005 | Lixiviado | Solubilizado | D007 | A099 |  |  | 5 | 0.005 | 0.003 | 0.01 | 0.01
Cádmio Solúvel | SMEWW 20 th. - Método 3120 | Água | 0.0002 | 0.0005 | mg Cd/L | Efluente | --- | --- | mg Cd/L | Metais (ICP) | ITLABI007 (SMEWW 20th – 3030E, 3110 e 3111D) | 0.2 | 0.2 | 1,5* | 0.001 | 0.001 | 0.5 | 0.005 | Lixiviado | Solubilizado | D007 | A099 |  |  | 5 | 0.005 | 0.003 | 0.01 | 0.01
Cálcio Solúvel | SMEWW 20 th. - Método 3120 | Água | 0.0022 | 0.0069 | mg Ca/L | Efluente | 0.011 | 0.0345 | mg Ca/L | Metais (ICP) | ITLABI007 (SMEWW 20th – 3030E, 3110 e 3111B) | - | - | - | - | - | - | - | Lixiviado | Solubilizado | - | - |  |  | - | - |  | - | -
Chumbo Solúvel | SMEWW 20 th. - Método 3120 | Água | 0.0004 | 0.0014 | mg Pb/L | Efluente | 0.001 | 0.003 | mg Pb/L | Metais (ICP) | ITLABI007 (SMEWW 20th – 3030B, 3030E,3030F e3030A ) | 0.5 | 0.5 | 1,5* | 0.01 | 0.01 | 1 | 0.01 | Lixiviado | Solubilizado | D008 | A099 |  |  | 10 | 0.01 | 0.01 | 0.05 | 0.1
Cobalto Solúvel | SMEWW 20 th. - Método 3120 | Água | 0.0002 | 0.0005 | mg Co/L | Efluente | 0.028 | 0.089 | mg Co/L | Metais (ICP) | ITLABI007 (SMEWW 20th – 3030E, 3110 e 3111B) |  |  |  | 0.05 | 0.05 | - | - | Lixiviado | Solubilizado | - | - |  |  | 1 | - |  | - | -
Cobre Solúvel | SMEWW 20 th. - Método 3120 | Água | 0.0005 | 0.0015 | mg Cu/L | Efluente | 0.001 | 0.0029 | mg Cu/L | Metais (ICP) | ITLABI007 (SMEWW 20th – 3030E, 3110 e 3111B) | 1 | 1 | 1,5* | 0.009 | 0.009 | - | 2 | Lixiviado | Solubilizado | - | A099 |  |  | 10 | - | 1 | - | 1
Cromo Solúvel | SMEWW 20 th. - Método 3120 | Água | 0.0002 | 0.0008 | mg Cr/L | Efluente | 0.002 | 0.0062 | mg Cr/L | Metais (ICP) | ITLABI007 (SMEWW 20th – 3030E, 3110 e 3111B) | 0.5 | 5 | 5,0* | 0.05 | 0.05 | 5 | 0.05 | Lixiviado | Solubilizado | D009 | A099 |  |  | 10 | 0.05 | 0.05 | - | 0.05
Cromo III | (SMEWW 20th – por diferença) | Água | 0.0002 | 0.0008 | mg Cr/L | Efluente | 0.001 | 0.004 | mg Cr/L | Metais (ICP) | ITLABI007 (SMEWW 20th – por diferença) | - | - | - | - | - | - | - | Lixiviado | Solubilizado | - | - |  |  | - | - |  | - | -
Dureza | SMEWW20th-2340B por cálculo | Água | 0.01 | 0.03 | --- | Efluente | 0.05 | 0.15 | --- | Metais (ICP) | SMEWW20th-2340B por cálculo | - | - | - | - | - | - | - | Lixiviado | Solubilizado | - | - |  |  | - | - |  | - | -
Estanho Solúvel | SMEWW 20 th. - Método 3120 | Água | 0.0204 | 0.07 | mg Sn/L | Efluente | 0.0036 | 0.0116 | mg Sn/L | Metais (ICP) | ITLABI007 (SMEWW 20th – 3030E, 3110 e 3111D) | 4 | 4 | 4,0* |  |  | - | - | Lixiviado | Solubilizado | - | - |  |  | 5 | - |  | 0.2 | 2
Estrôncio Solúvel | SMEWW 20 th. - Método 3120 | Água | 0.1 | 0.3 | mg Sr/L | Efluente | 0.0003 | 0.001 | mg Sr/L | Metais (ICP) |  | - | - | - | - | - | - | - | Lixiviado | Solubilizado | - | - |  |  | - | - |  | - | -
Lítio Solúvel | SMEWW 20 th. - Método 3120 | Água | 0.0002 | 0.0005 | mg Li/L | Efluente | 0.0005 | 0.0016 | mg Li/L | Metais (ICP) | ITLABI007 (SMEWW 20th – 3030E, 3110 e 3111B) |  |  |  | 2.5 | 2.5 | - | - | Lixiviado | Solubilizado | - | - |  |  | - | - |  | - | -
Magnésio Solúvel | SMEWW 20 th. - Método 3120 | Água | 0.0014 | 0.005 | mg Mg/L | Efluente | --- | --- | mg Mg/L | Metais (ICP) | ITLABI007 (SMEWW 20th – 3030E, 3110 e 3111B) | - | - | - | - | - | - | - | Lixiviado | Solubilizado | - | - |  |  | - | - |  | - | -
Molibdênio Solúvel | SMEWW 20 th. - Método 3120 | Água | 0.0003 | 0.0011 | mg Mo/L | Efluente | 0.0018 | 0.0059 | mg Mo/L | Metais (ICP) | ITLABI007(SMEWW 20 th-3030E,3110 e 3111B) | --- | --- | - | - | - | - | - | Lixiviado | Solubilizado | - | - |  |  | - | - |  | - | -
Mercúrio Solúvel. | SMEWW 20th – 3112 B | Água | 0.0002 | 0.0006 | mg Hg/L | Efluente | 0.004 | 0.012 | mg Hg/L | Metais (AAS) | ITLABI001 (SMEWW 20th - 3113B) | 0.01 | 0.01 | 1,5* | 0.0002 | 0.0002 | 0.1 | 0.001 | Lixiviado | Solubilizado | D011 | A099 |  |  | 1.5 | 0.0002 | 0.001 | 0.002 | 0.002
Níquel Solúvel | SMEWW 20 th. - Método 3120 | Água | 0.0002 | 0.0008 | mg Ni/L | Efluente | 0.001 | 0.0016 | mg Ni/L | Metais (ICP) | ITLABI007 (SMEWW 20th – 3030B, 3030E,3030F e3030A ) | 2 | 2 | 2,0* | 0.025 | 0.025 | - | - | Lixiviado | Solubilizado | - | - |  |  | 5 | 0.025 |  | - | -
Potássio Solúvel | SMEWW 20 th. - Método 3120 | Água | 0.01 | 0.03 | mg K/L | Efluente | 0.05 | 0.15 | mg K/L | Metais (ICP) | ITLABI007 (SMEWW 20th – 3030E, 3110 e 3111B) | - | - | - | - | - | - | - | Lixiviado | Solubilizado | - | - |  |  |  | - |  | - | -
Prata Solúvel | SMEWW 20 th. - Método 3120 | Água | 0.0002 | 0.0005 | mg Ag/L | Efluente | 0.001 | 0.0035 | mg Ag/L | Metais (ICP) | ITLABI007 (SMEWW 20th – 3030E, 3110 e 3111B) | 0.1 | 0.02 | 1,5* | 0.01 | 0.01 | 5 | 0.05 | Lixiviado | Solubilizado | D012 | A099 |  |  | 5 | 0.005 |  | - | -
Sódio Solúvel | SMEWW 20 th. - Método 3120 | Água | 0.02 | 0.06 | mg Na/L | Efluente | 0.03 | 0.3 | mg Na/L | Metais (ICP) | ITLABI007 (SMEWW 20th – 3030E, 3110 e 3111B) | - | - | - | - | - | - | 200 | Lixiviado | Solubilizado | - | A099 |  |  | - | - |  | - | -
Tálio Solúvel | SMEWW 20 th. - Método 3120 | Água | 0.0054 | 0.017 | mg Tl/L | Efluente | 0.027 | 0.085 | mg Tl/L | Metais (ICP) |  | - | - | - | - | - | - | - | Lixiviado | Solubilizado | - | - |  |  | - | - |  | - | -
Titânio Solúvel | SMEWW 20 th. - Método 3120 | Água | 0.0005 | 0.0016 | mg Ti/L | Efluente | 0.0012 | 0.0038 | mg Ti/L | Metais (ICP) |  | - | - | - | - | - | - | - | Lixiviado | Solubilizado | - | - |  |  | - | - |  | - | -
Vanádio Solúvel | SMEWW 20 th. - Método 3120 | Água | 0.0002 | 0.0005 | mg V/L | Efluente | 0.0006 | 0.0018 | mg V/L | Metais (ICP) | ITLABI007 (SMEWW 20th – 3030E, 3110 e 3111D) | - | - | - | 0.1 | 0.1 | - | - | Lixiviado | Solubilizado | - | - |  |  | 4 | - |  | - | -
Zinco Solúvel | SMEWW 20 th. - Método 3120 | Água | 0.002 | 0.0065 | mg Zn/L | Efluente | 0.004 | 0.012 | mg Zn/L | Metais (ICP) | ITLABI007 (SMEWW 20th – 3030E, 3110 e 3111B) | 5 | 5 | 5,0* | 0.18 | 0.18 | - | 5 | Lixiviado | Solubilizado | - | A099 |  |  | 5 | 0.09 |  | 5 | 5
Selênio Solúvel. | SMEWW 20th – Método 3114B | Água | 0.002 | 0.006 | mg Se/L | Efluente | 0.0015 | 0.0049 | mg Se/L | Metais (AAS) | ITLABI008 (SMEWW 20th – 3114B) | 0.3 | 0.02 | 1,5* | 0.01 | 0.01 | 1 | 0.01 | Lixiviado | Solubilizado | D013 | A099 |  |  | 5 | 0.01 | 0.01 | 0.01 | 0.01
Boro Solúvel | (SMEWW – 20th - 4500-B B) | Água | 0.027 | 0.081 | mg B/L | Efluente | 0.027 | 0.081 | mg B/L | Físico-químicos | (SMEWW – 20th - 4500-B B) | 5 | 5 | - | 0.5 | 0.5 | - | - | Lixiviado | Solubilizado | - | - |  |  | 5 | 0.5 | 5 | - | -
Tetracloroetano | (USEPA SW 846 4ª Rev. - 8015D) | Água | 0.2 | 0.6 | mg/L | Efluente | 0.4 | 1.2 | mg/L | VOC´S Solventes Halogenados | ITLABVIII017 (USEPA SW 846 4ª Rev. - 8015D) | - | - | - | - | - | - | - | Lixiviado | Solubilizado | - | - | 0.0004 | 0.0002 | - | - |  | - | -
TPH (DRO - faixa Diesel) | (USEPA - SW 846 - Método 8015 D) | Água | 1.7 | 5.3675 | mg/L | Efluente | 1.6854 | 5.3675 | mg/L | TPH | (USEPA - SW 846 - Método 8015 D) | - | - | - | - | - | - | - | Lixiviado | Solubilizado | - | - | 0.0016854 | 0.0017 | - | - |  | - | -
TPH (GRO - faixa Gasolina) | (USEPA - SW 846 - Método 8015 D) | Água | 3.4 | 10.8277 | mg/L | Efluente | 3.4 | 10.8277 | mg/L | TPH | (USEPA - SW 846 - Método 8015 D) | - | - | - | - | - | - | - | Lixiviado | Solubilizado | - | - | 0.0034 | 0.0034 | - | - |  | - | -
Dureza Permanente. | SMEWW20th-2340B por cálculo | Água | 0.01 | 0.03 | mg CaCO3/L | Efluente | 1 | 3 | mg CaCO3/L | Metais (AAS) | SMEWW20th-2340B por cálculo | - | - | - | - | - | - | - | Lixiviado | Solubilizado | - | - |  |  | - | - |  | - | -
Ronnel | USEPA - SW 846 - 2ª Revisão - 8141 B | Água | 0.04 | 0.12 | mg/L | Efluente | 0.04 | 0.12 | mg/L | Semi VOC´s Pesticidas Organofosforados | ITLABVIII009 (USEPA - SW 846 - 2ª Revisão - 8141 B) | - | - | - | - | - | - | - | Lixiviado | Solubilizado | - | - | 4e-05 | 4e-05 | - | - |  | - | -
[16 empty] | - | -
[16 empty] | - | -
[16 empty] | - | -
[16 empty] | - | -
[16 empty] | - | -
[16 empty] | - | -
[16 empty] | - | -
[16 empty] | - | -
[16 empty] | - | -
[16 empty] | - | -
[16 empty] | - | -
[16 empty] | - | -
[16 empty] | - | -
[16 empty] | - | -
[16 empty] | - | -
[16 empty] | - | -
[16 empty] | - | -
[16 empty] | - | -
[16 empty] | - | -
[16 empty] | - | -
[16 empty] | - | -
[16 empty] | - | -
[16 empty] | - | -
[16 empty] | - | -
[16 empty] | - | -
[16 empty] | - | -
[16 empty] | - | -
[16 empty] | - | -
[16 empty] | - | -
[16 empty] | - | -
[16 empty] | - | -
[16 empty] | - | -
[16 empty] | - | -
[16 empty] | - | -
[16 empty] | - | -
[16 empty] | - | -
[16 empty] | - | -
[16 empty] | - | -
[16 empty] | - | -
[16 empty] | - | -
[16 empty] | - | -
[16 empty] | - | -
[16 empty] | - | -
[16 empty] | - | -
[16 empty] | - | -
[16 empty] | - | -
[16 empty] | - | -
[16 empty] | - | -
[16 empty] | - | -
[16 empty] | - | -
[16 empty] | - | -
[16 empty] | - | -
[16 empty] | - | -
[16 empty] | - | -
[16 empty] | - | -
[16 empty] | - | -
[16 empty] | - | -
[16 empty] | - | -
[16 empty] | - | -
[16 empty] | - | -
[16 empty] | - | -
[16 empty] | - | -
[16 empty] | - | -
[16 empty] | - | -
[16 empty] | - | -
[16 empty] | - | -
[16 empty] | - | -
[16 empty] | - | -
[16 empty] | - | -
[16 empty] | - | -
[16 empty] | - | -
[16 empty] | - | -
[16 empty] | - | -
[16 empty] | - | -
[16 empty] | - | -
[16 empty] | - | -
[16 empty] | - | -
[16 empty] | - | -
[16 empty] | - | -
[16 empty] | - | -
[16 empty] | - | -
[16 empty] | - | -
[16 empty] | - | -
[16 empty] | - | -
[16 empty] | - | -
[16 empty] | - | -
[16 empty] | - | -
[16 empty] | - | -
[16 empty] | - | -
[16 empty] | - | -
[16 empty] | - | -
[16 empty] | - | -
[16 empty] | - | -
[16 empty] | - | -
[16 empty] | - | -
[16 empty] | - | -
[16 empty] | - | -
[16 empty] | - | -
[16 empty] | - | -
[16 empty] | - | -
[16 empty] | - | -
[16 empty] | - | -
[16 empty] | - | -
[16 empty] | - | -
[16 empty] | - | -
[16 empty] | - | -
[16 empty] | - | -
[16 empty] | - | -
[16 empty] | - | -
[16 empty] | - | -
[16 empty] | - | -
[16 empty] | - | -
[16 empty] | - | -
[16 empty] | - | -
[16 empty] | - | -
[16 empty] | - | -
[16 empty] | - | -
[16 empty] | - | -
[16 empty] | - | -
[16 empty] | - | -
[16 empty] | - | -
[16 empty] | - | -
[16 empty] | - | -
[16 empty] | - | -
[16 empty] | - | -
[16 empty] | - | -
[16 empty] | - | -
[16 empty] | - | -
[16 empty] | - | -
[16 empty] | - | -
[16 empty] | - | -
[16 empty] | - | -
[16 empty] | - | -
[16 empty] | - | -
[16 empty] | - | -
[16 empty] | - | -
[16 empty] | - | -
[16 empty] | - | -
[16 empty] | - | -
[16 empty] | - | -
[16 empty] | - | -
[16 empty] | - | -
[16 empty] | - | -
[16 empty] | - | -
[16 empty] | - | -
[16 empty] | - | -
[16 empty] | - | -
[16 empty] | - | -
[16 empty] | - | -
[16 empty] | - | -
[16 empty] | - | -
[16 empty] | - | -
[16 empty] | - | -
[16 empty] | - | -
[16 empty] | - | -
[16 empty] | - | -
[16 empty] | - | -
[16 empty] | - | -
[16 empty] | - | -
[16 empty] | - | -
[16 empty] | - | -
[16 empty] | - | -
[16 empty] | - | -
[16 empty] | - | -
[16 empty] | - | -
[16 empty] | - | -
[16 empty] | - | -
[16 empty] | - | -
[16 empty] | - | -
[16 empty] | - | -
[16 empty] | - | -
[16 empty] | - | -
[16 empty] | - | -
[16 empty] | - | -
[16 empty] | - | -
[16 empty] | - | -
[16 empty] | - | -
[16 empty] | - | -
[16 empty] | - | -
[16 empty] | - | -
[16 empty] | - | -
[16 empty] | - | -
[16 empty] | - | -
[16 empty] | - | -
[16 empty] | - | -
[16 empty] | - | -
[16 empty] | - | -
[16 empty] | - | -
[16 empty] | - | -
[16 empty] | - | -
[16 empty] | - | -
[16 empty] | - | -
[16 empty] | - | -
[16 empty] | - | -
[16 empty] | - | -
[16 empty] | - | -
[16 empty] | - | -
[16 empty] | - | -
[16 empty] | - | -
[16 empty] | - | -
[16 empty] | - | -
[16 empty] | - | -
[16 empty] | - | -
[16 empty] | - | -
[16 empty] | - | -
[16 empty] | - | -
[16 empty] | - | -
[16 empty] | - | -
[16 empty] | - | -
[16 empty] | - | -
[16 empty] | - | -
[16 empty] | - | -
[16 empty] | - | -
[16 empty] | - | -
[16 empty] | - | -
[16 empty] | - | -
[16 empty] | - | -
[16 empty] | - | -
[16 empty] | - | -
[16 empty] | - | -
[16 empty] | - | -
[16 empty] | - | -
[16 empty] | - | -
[16 empty] | - | -
[16 empty] | - | -
[16 empty] | - | -
[16 empty] | - | -
[16 empty] | - | -
[16 empty] | - | -
[16 empty] | - | -
[16 empty] | - | -
[16 empty] | - | -
[16 empty] | - | -
[16 empty] | - | -
[16 empty] | - | -
[16 empty] | - | -
[16 empty] | - | -
[16 empty] | - | -
[16 empty] | - | -
[16 empty] | - | -
[16 empty] | - | -
[16 empty] | - | -
[16 empty] | - | -
[16 empty] | - | -
[16 empty] | - | -
[16 empty] | - | -
[16 empty] | - | -
[16 empty] | - | -
[16 empty] | - | -
[16 empty] | - | -
[16 empty] | - | -
[16 empty] | - | -
[16 empty] | - | -
[16 empty] | - | -
[16 empty] | - | -
[16 empty] | - | -
[16 empty] | - | -
[16 empty] | - | -
[16 empty] | - | -
[16 empty] | - | -
[16 empty] | - | -
[16 empty] | - | -
[16 empty] | - | -
[16 empty] | - | -
[16 empty] | - | -
[16 empty] | - | -
[16 empty] | - | -
[16 empty] | - | -
[16 empty] | - | -
[16 empty] | - | -
[16 empty] | - | -
[16 empty] | - | -
[16 empty] | - | -
[16 empty] | - | -
[16 empty] | - | -
[16 empty] | - | -
[16 empty] | - | -
[16 empty] | - | -
[16 empty] | - | -
[16 empty] | - | -
[16 empty] | - | -
[16 empty] | - | -
[16 empty] | - | -
[16 empty] | - | -
[16 empty] | - | -
[16 empty] | - | -
[16 empty] | - | -
[16 empty] | - | -
[16 empty] | - | -
[16 empty] | - | -
[16 empty] | - | -
[16 empty] | - | -
[16 empty] | - | -
[16 empty] | - | -
[16 empty] | - | -
[16 empty] | - | -
[16 empty] | - | -
[16 empty] | - | -
[16 empty] | - | -
[16 empty] | - | -
[16 empty] | - | -
[16 empty] | - | -
[16 empty] | - | -
[16 empty] | - | -
[16 empty] | - | -
[16 empty] | - | -
[16 empty] | - | -
[16 empty] | - | -
[16 empty] | - | -
[16 empty] | - | -
[16 empty] | - | -
[16 empty] | - | -
[16 empty] | - | -
[16 empty] | - | -
[16 empty] | - | -
[16 empty] | - | -
[16 empty] | - | -
[16 empty] | - | -
[16 empty] | - | -
[16 empty] | - | -
[16 empty] | - | -
[16 empty] | - | -
[16 empty] | - | -
[16 empty] | - | -
[16 empty] | - | -
[16 empty] | - | -
[16 empty] | - | -
[16 empty] | - | -
[16 empty] | - | -
[16 empty] | - | -
[16 empty] | - | -
[16 empty] | - | -
[16 empty] | - | -
[16 empty] | - | -
[16 empty] | - | -
[16 empty] | - | -
[16 empty] | - | -
[16 empty] | - | -
[16 empty] | - | -
[16 empty] | - | -
[16 empty] | - | -
[16 empty] | - | -
[16 empty] | - | -
[16 empty] | - | -
[16 empty] | - | -
[16 empty] | - | -
[16 empty] | - | -
[16 empty] | - | -
[16 empty] | - | -
[16 empty] | - | -
[16 empty] | - | -
[16 empty] | - | -
[16 empty] | - | -
[16 empty] | - | -
[16 empty] | - | -
[16 empty] | - | -
[16 empty] | - | -
[16 empty] | - | -
[16 empty] | - | -
[16 empty] | - | -
[16 empty] | - | -
[16 empty] | - | -
[16 empty] | - | -
[16 empty] | - | -
[16 empty] | - | -
[16 empty] | - | -
[16 empty] | - | -
[16 empty] | - | -
[16 empty] | - | -
[16 empty] | - | -
[16 empty] | - | -
[16 empty] | - | -
[16 empty] | - | -
[16 empty] | - | -
[16 empty] | - | -
[16 empty] | - | -
[16 empty] | - | -
[16 empty] | - | -
[16 empty] | - | -
[16 empty] | - | -
[16 empty] | - | -
[16 empty] | - | -
[16 empty] | - | -
[16 empty] | - | -
[16 empty] | - | -
[16 empty] | - | -
[16 empty] | - | -
[16 empty] | - | -
[16 empty] | - | -
[16 empty] | - | -
[16 empty] | - | -
[16 empty] | - | -
[16 empty] | - | -
[16 empty] | - | -
[16 empty] | - | -
[16 empty] | - | -
[16 empty] | - | -
[16 empty] | - | -
[16 empty] | - | -
[16 empty] | - | -
[16 empty] | - | -
[16 empty] | - | -
[16 empty] | - | -
[16 empty] | - | -
[16 empty] | - | -
[16 empty] | - | -
[16 empty] | - | -
[16 empty] | - | -
[16 empty] | - | -
[16 empty] | - | -
[16 empty] | - | -
[16 empty] | - | -
[16 empty] | - | -
[16 empty] | - | -
[16 empty] | - | -
[16 empty] | - | -
[16 empty] | - | -
[16 empty] | - | -
[16 empty] | - | -
[16 empty] | - | -
[16 empty] | - | -
[16 empty] | - | -
[16 empty] | - | -
[16 empty] | - | -
[16 empty] | - | -
[16 empty] | - | -
[16 empty] | - | -
[16 empty] | - | -
[16 empty] | - | -
[16 empty] | - | -
[16 empty] | - | -
[16 empty] | - | -
[16 empty] | - | -
[16 empty] | - | -
[16 empty] | - | -
[16 empty] | - | -
[16 empty] | - | -
[16 empty] | - | -
[16 empty] | - | -
[16 empty] | - | -
[16 empty] | - | -
[16 empty] | - | -
[16 empty] | - | -
[16 empty] | - | -
[16 empty] | - | -
[16 empty] | - | -
[16 empty] | - | -
[16 empty] | - | -
[16 empty] | - | -
[16 empty] | - | -
[16 empty] | - | -
[16 empty] | - | -
[16 empty] | - | -
[16 empty] | - | -
[16 empty] | - | -
[16 empty] | - | -
[16 empty] | - | -
[16 empty] | - | -
[16 empty] | - | -
[16 empty] | - | -
[16 empty] | - | -
[16 empty] | - | -
[16 empty] | - | -
[16 empty] | - | -
[16 empty] | - | -
[16 empty] | - | -
[16 empty] | - | -
[16 empty] | - | -
[16 empty] | - | -
[16 empty] | - | -
[16 empty] | - | -
[16 empty] | - | -
[16 empty] | - | -
[16 empty] | - | -
[16 empty] | - | -
[16 empty] | - | -
[16 empty] | - | -
[16 empty] | - | -
[16 empty] | - | -
[16 empty] | - | -
[16 empty] | - | -
[16 empty] | - | -
[16 empty] | - | -
[16 empty] | - | -
[16 empty] | - | -
[16 empty] | - | -
[16 empty] | - | -
[16 empty] | - | -
[16 empty] | - | -
[16 empty] | - | -
[16 empty] | - | -
[16 empty] | - | -
[16 empty] | - | -
[16 empty] | - | -
[16 empty] | - | -
[16 empty] | - | -
[16 empty] | - | -
[16 empty] | - | -
[16 empty] | - | -
[16 empty] | - | -
[16 empty] | - | -
[16 empty] | - | -
[16 empty] | - | -
[16 empty] | - | -
[16 empty] | - | -
[16 empty] | - | -
[16 empty] | - | -
[16 empty] | - | -
[16 empty] | - | -
[16 empty] | - | -
[16 empty] | - | -
[16 empty] | - | -
[16 empty] | - | -
[16 empty] | - | -
[16 empty] | - | -
[16 empty] | - | -
[16 empty] | - | -
[16 empty] | - | -
[16 empty] | - | -
[16 empty] | - | -
[16 empty] | - | -
[16 empty] | - | -
[16 empty] | - | -
[16 empty] | - | -
[16 empty] | - | -
[16 empty] | - | -
[16 empty] | - | -
[16 empty] | - | -
[16 empty] | - | -
[16 empty] | - | -
[16 empty] | - | -
[16 empty] | - | -
[16 empty] | - | -
[16 empty] | - | -
[16 empty] | - | -
[16 empty] | - | -
[16 empty] | - | -
[16 empty] | - | -
[16 empty] | - | -
[16 empty] | - | -
[16 empty] | - | -
[16 empty] | - | -
[16 empty] | - | -
[16 empty] | - | -
[16 empty] | - | -
[16 empty] | - | -
[16 empty] | - | -
[16 empty] | - | -
[16 empty] | - | -
[16 empty] | - | -
[16 empty] | - | -
[16 empty] | - | -
[16 empty] | - | -
[16 empty] | - | -
[16 empty] | - | -
[16 empty] | - | -
[16 empty] | - | -
[16 empty] | - | -
[16 empty] | - | -
[16 empty] | - | -
[16 empty] | - | -
[16 empty] | - | -
[16 empty] | - | -
[16 empty] | - | -
[16 empty] | - | -
[16 empty] | - | -
[16 empty] | - | -
[16 empty] | - | -
[16 empty] | - | -
[16 empty] | - | -
[16 empty] | - | -
[16 empty] | - | -
[16 empty] | - | -
[16 empty] | - | -
[16 empty] | - | -
[16 empty] | - | -
[16 empty] | - | -
[16 empty] | - | -
[16 empty] | - | -
[16 empty] | - | -
[16 empty] | - | -
[16 empty] | - | -
[16 empty] | - | -
[16 empty] | - | -
[16 empty] | - | -
[16 empty] | - | -
[16 empty] | - | -
[16 empty] | - | -
[16 empty] | - | -
[16 empty] | - | -
[16 empty] | - | -
[16 empty] | - | -
[16 empty] | - | -
[16 empty] | - | -
[16 empty] | - | -
[16 empty] | - | -
[16 empty] | - | -
[16 empty] | - | -
[16 empty] | - | -
[16 empty] | - | -
[16 empty] | - | -
[16 empty] | - | -
[16 empty] | - | -
[16 empty] | - | -
[16 empty] | - | -
[16 empty] | - | -
[16 empty] | - | -
[16 empty] | - | -
[16 empty] | - | -
[16 empty] | - | -
[16 empty] | - | -
[16 empty] | - | -
[16 empty] | - | -
[16 empty] | - | -
[16 empty] | - | -
[16 empty] | - | -
[16 empty] | - | -
[16 empty] | - | -
[16 empty] | - | -
[16 empty] | - | -
[16 empty] | - | -
[16 empty] | - | -
[16 empty] | - | -
[16 empty] | - | -
[16 empty] | - | -
[16 empty] | - | -
[16 empty] | - | -
[16 empty] | - | -
[16 empty] | - | -
[16 empty] | - | -
[16 empty] | - | -
[16 empty] | - | -
[16 empty] | - | -
[16 empty] | - | -
[16 empty] | - | -
[16 empty] | - | -
[16 empty] | - | -
[16 empty] | - | -
[16 empty] | - | -
[16 empty] | - | -
[16 empty] | - | -
[16 empty] | - | -
[16 empty] | - | -
[16 empty] | - | -
[16 empty] | - | -
[16 empty] | - | -
[16 empty] | - | -
[16 empty] | - | -
[16 empty] | - | -
[16 empty] | - | -
[16 empty] | - | -
[16 empty] | - | -
[16 empty] | - | -
[16 empty] | - | -
[16 empty] | - | -
[16 empty] | - | -
[16 empty] | - | -
[16 empty] | - | -
[16 empty] | - | -
[16 empty] | - | -
[16 empty] | - | -
[16 empty] | - | -
[16 empty] | - | -
[16 empty] | - | -
[16 empty] | - | -
[16 empty] | - | -
[16 empty] | - | -
[16 empty] | - | -
[16 empty] | - | -
[16 empty] | - | -
[16 empty] | - | -
[16 empty] | - | -
[16 empty] | - | -
[16 empty] | - | -
[16 empty] | - | -
[16 empty] | - | -
[16 empty] | - | -
[16 empty] | - | -
[16 empty] | - | -
[16 empty] | - | -
[16 empty] | - | -
[16 empty] | - | -
[16 empty] | - | -
[16 empty] | - | -
[16 empty] | - | -
[16 empty] | - | -
[16 empty] | - | -
[16 empty] | - | -
[16 empty] | - | -
[16 empty] | - | -
[16 empty] | - | -
[16 empty] | - | -
[16 empty] | - | -
[16 empty] | - | -
[16 empty] | - | -
[16 empty] | - | -
[16 empty] | - | -
[16 empty] | - | -
[16 empty] | - | -
[16 empty] | - | -
[16 empty] | - | -
[16 empty] | - | -
[16 empty] | - | -
[16 empty] | - | -
[16 empty] | - | -
[16 empty] | - | -
[16 empty] | - | -
[16 empty] | - | -
[16 empty] | - | -
[16 empty] | - | -
[16 empty] | - | -
[16 empty] | - | -
[16 empty] | - | -
[16 empty] | - | -
[16 empty] | - | -
[16 empty] | - | -
[16 empty] | - | -
[16 empty] | - | -
[16 empty] | - | -
[16 empty] | - | -
[16 empty] | - | -
[16 empty] | - | -
[16 empty] | - | -
[16 empty] | - | -
[16 empty] | - | -
[16 empty] | - | -
[16 empty] | - | -
[16 empty] | - | -
[16 empty] | - | -
[16 empty] | - | -
[16 empty] | - | -
[16 empty] | - | -
[16 empty] | - | -
[16 empty] | - | -
[16 empty] | - | -
[16 empty] | - | -
[16 empty] | - | -
[16 empty] | - | -
[16 empty] | - | -
[16 empty] | - | -
[16 empty] | - | -
[16 empty] | - | -
[16 empty] | - | -
[16 empty] | - | -
[16 empty] | - | -
[16 empty] | - | -
[16 empty] | - | -
[16 empty] | - | -
[16 empty] | - | -
[16 empty] | - | -
[16 empty] | - | -
[16 empty] | - | -
[16 empty] | - | -
[16 empty] | - | -
[16 empty] | - | -
[16 empty] | - | -
[16 empty] | - | -
[16 empty] | - | -
[16 empty] | - | -
[16 empty] | - | -
[16 empty] | - | -
[16 empty] | - | -
[16 empty] | - | -
[16 empty] | - | -
[16 empty] | - | -
[16 empty] | - | -
[16 empty] | - | -
[16 empty] | - | -
[16 empty] | - | -
[16 empty] | - | -
[16 empty] | - | -
[16 empty] | - | -
[16 empty] | - | -
[16 empty] | - | -
[16 empty] | - | -
[16 empty] | - | -
[16 empty] | - | -
[16 empty] | - | -
[16 empty] | - | -
[16 empty] | - | -
[16 empty] | - | -
[16 empty] | - | -
[16 empty] | - | -
[16 empty] | - | -
[16 empty] | - | -
[16 empty] | - | -
[16 empty] | - | -
[16 empty] | - | -
[16 empty] | - | -
[16 empty] | - | -
[16 empty] | - | -
[16 empty] | - | -
[16 empty] | - | -
[16 empty] | - | -
[16 empty] | - | -
[16 empty] | - | -
[16 empty] | - | -
[16 empty] | - | -
[16 empty] | - | -
[16 empty] | - | -
[16 empty] | - | -
[16 empty] | - | -
[16 empty] | - | -
[16 empty] | - | -
[16 empty] | - | -
[16 empty] | - | -
[16 empty] | - | -
[16 empty] | - | -
[16 empty] | - | -
[16 empty] | - | -
[16 empty] | - | -
[16 empty] | - | -
[16 empty] | - | -
[16 empty] | - | -
[16 empty] | - | -
[16 empty] | - | -
[16 empty] | - | -
[16 empty] | - | -
[16 empty] | - | -
[16 empty] | - | -
[16 empty] | - | -
[16 empty] | - | -
[16 empty] | - | -
[16 empty] | - | -
[16 empty] | - | -
[16 empty] | - | -
[16 empty] | - | -
[16 empty] | - | -
[16 empty] | - | -
[16 empty] | - | -
[16 empty] | - | -
[16 empty] | - | -
[16 empty] | - | -
[16 empty] | - | -
[16 empty] | - | -
[16 empty] | - | -
[16 empty] | - | -
[16 empty] | - | -
[16 empty] | - | -
[16 empty] | - | -
[16 empty] | - | -
[16 empty] | - | -
[16 empty] | - | -
[16 empty] | - | -
[16 empty] | - | -
[16 empty] | - | -
[16 empty] | - | -
[16 empty] | - | -
[16 empty] | - | -
[16 empty] | - | -
[16 empty] | - | -
[16 empty] | - | -
[16 empty] | - | -
[16 empty] | - | -
[16 empty] | - | -
[16 empty] | - | -
[16 empty] | - | -
[16 empty] | - | -
[16 empty] | - | -
[16 empty] | - | -
[16 empty] | - | -
[16 empty] | - | -
[16 empty] | - | -
[16 empty] | - | -
[16 empty] | - | -
[16 empty] | - | -
[16 empty] | - | -
[16 empty] | - | -
[16 empty] | - | -
[16 empty] | - | -
[16 empty] | - | -
[16 empty] | - | -
[16 empty] | - | -
[16 empty] | - | -
[16 empty] | - | -
[16 empty] | - | -
[16 empty] | - | -
[16 empty] | - | -
[16 empty] | - | -
[16 empty] | - | -
[16 empty] | - | -
[16 empty] | - | -
[16 empty] | - | -
[16 empty] | - | -
[16 empty] | - | -
[16 empty] | - | -
[16 empty] | - | -
[16 empty] | - | -
[16 empty] | - | -
[16 empty] | - | -
[16 empty] | - | -
[16 empty] | - | -
[16 empty] | - | -
[16 empty] | - | -
[16 empty] | - | -
[16 empty] | - | -
[16 empty] | - | -
[16 empty] | - | -
[16 empty] | - | -
[16 empty] | - | -
[16 empty] | - | -
[16 empty] | - | -
[16 empty] | - | -
[16 empty] | - | -
[16 empty] | - | -
[16 empty] | - | -
[16 empty] | - | -
[16 empty] | - | -
[16 empty] | - | -
[16 empty] | - | -
[16 empty] | - | -
[16 empty] | - | -
[16 empty] | - | -
[16 empty] | - | -
[16 empty] | - | -
[16 empty] | - | -
[16 empty] | - | -
[16 empty] | - | -
[16 empty] | - | -
[16 empty] | - | -
[16 empty] | - | -
[16 empty] | - | -
[16 empty] | - | -
[16 empty] | - | -
[16 empty] | - | -
[16 empty] | - | -
[16 empty] | - | -
[16 empty] | - | -
[16 empty] | - | -
[16 empty] | - | -
[16 empty] | - | -
[16 empty] | - | -
[16 empty] | - | -
[16 empty] | - | -
[16 empty] | - | -
[16 empty] | - | -
[16 empty] | - | -
[16 empty] | - | -
[16 empty] | - | -
[16 empty] | - | -
[16 empty] | - | -
[16 empty] | - | -
[16 empty] | - | -
[16 empty] | - | -
[16 empty] | - | -
[16 empty] | - | -
[16 empty] | - | -
[16 empty] | - | -
[16 empty] | - | -
[16 empty] | - | -
[16 empty] | - | -
[16 empty] | - | -
[16 empty] | - | -
[16 empty] | - | -
[16 empty] | - | -
[16 empty] | - | -
[16 empty] | - | -
[16 empty] | - | -
[16 empty] | - | -
[16 empty] | - | -
[16 empty] | - | -
[16 empty] | - | -
[16 empty] | - | -
[16 empty] | - | -
[16 empty] | - | -
[16 empty] | - | -
[16 empty] | - | -
[16 empty] | - | -
[16 empty] | - | -
[16 empty] | - | -
[16 empty] | - | -
[16 empty] | - | -
[16 empty] | - | -
[16 empty] | - | -
[16 empty] | - | -
[16 empty] | - | -
[16 empty] | - | -
[16 empty] | - | -
[16 empty] | - | -
[16 empty] | - | -
[16 empty] | - | -
[16 empty] | - | -
[16 empty] | - | -
[16 empty] | - | -
[16 empty] | - | -
[16 empty] | - | -
[16 empty] | - | -
[16 empty] | - | -
[16 empty] | - | -
[16 empty] | - | -
[16 empty] | - | -
[16 empty] | - | -
[16 empty] | - | -
[16 empty] | - | -
[16 empty] | - | -
[16 empty] | - | -
[16 empty] | - | -
[16 empty] | - | -
[16 empty] | - | -
[16 empty] | - | -
[16 empty] | - | -
[16 empty] | - | -
[16 empty] | - | -
[16 empty] | - | -
[16 empty] | - | -
[16 empty] | - | -
[16 empty] | - | -
[16 empty] | - | -
[16 empty] | - | -
[16 empty] | - | -
[16 empty] | - | -
[16 empty] | - | -
[16 empty] | - | -
[16 empty] | - | -
[16 empty] | - | -
[16 empty] | - | -
[16 empty] | - | -
[16 empty] | - | -
[16 empty] | - | -
[16 empty] | - | -
[16 empty] | - | -
[16 empty] | - | -
[16 empty] | - | -
[16 empty] | - | -
[16 empty] | - | -
[16 empty] | - | -
[16 empty] | - | -
[16 empty] | - | -
[16 empty] | - | -
[16 empty] | - | -
[16 empty] | - | -
[16 empty] | - | -
[16 empty] | - | -
[16 empty] | - | -
[16 empty] | - | -
[16 empty] | - | -
[16 empty] | - | -
[16 empty] | - | -
[16 empty] | - | -
[16 empty] | - | -
[16 empty] | - | -
[16 empty] | - | -
[16 empty] | - | -
[16 empty] | - | -
[16 empty] | - | -
[16 empty] | - | -
[16 empty] | - | -
[16 empty] | - | -
[16 empty] | - | -
[16 empty] | - | -
[16 empty] | - | -
[16 empty] | - | -
[16 empty] | - | -
[16 empty] | - | -
[16 empty] | - | -
[16 empty] | - | -
[16 empty] | - | -
[16 empty] | - | -
[16 empty] | - | -
[16 empty] | - | -
[16 empty] | - | -
[16 empty] | - | -
[16 empty] | - | -
[16 empty] | - | -
[16 empty] | - | -
[16 empty] | - | -
[16 empty] | - | -
[16 empty] | - | -
[16 empty] | - | -
[16 empty] | - | -
[16 empty] | - | -
[16 empty] | - | -
[16 empty] | - | -
[16 empty] | - | -
[16 empty] | - | -
[16 empty] | - | -
[16 empty] | - | -
[16 empty] | - | -
[16 empty] | - | -
[16 empty] | - | -
[16 empty] | - | -
[16 empty] | - | -
[16 empty] | - | -
[16 empty] | - | -
[16 empty] | - | -
[16 empty] | - | -
[16 empty] | - | -
[16 empty] | - | -
[16 empty] | - | -
[16 empty] | - | -
[16 empty] | - | -
[16 empty] | - | -
[16 empty] | - | -
[16 empty] | - | -
[16 empty] | - | -
[16 empty] | - | -
[16 empty] | - | -
[16 empty] | - | -
[16 empty] | - | -
[16 empty] | - | -
[16 empty] | - | -
[16 empty] | - | -
[16 empty] | - | -
[16 empty] | - | -
[16 empty] | - | -
[16 empty] | - | -
[16 empty] | - | -
[16 empty] | - | -
[16 empty] | - | -
[16 empty] | - | -
[16 empty] | - | -
[16 empty] | - | -
[16 empty] | - | -
[16 empty] | - | -
[16 empty] | - | -
[16 empty] | - | -
[16 empty] | - | -
[16 empty] | - | -
[16 empty] | - | -
[16 empty] | - | -
[16 empty] | - | -
[16 empty] | - | -
[16 empty] | - | -
[16 empty] | - | -
[16 empty] | - | -
[16 empty] | - | -
[16 empty] | - | -
[16 empty] | - | -
[16 empty] | - | -
[16 empty] | - | -
[16 empty] | - | -
[16 empty] | - | -
[16 empty] | - | -
[16 empty] | - | -
[16 empty] | - | -
[16 empty] | - | -
[16 empty] | - | -
[16 empty] | - | -
[16 empty] | - | -
[16 empty] | - | -
[16 empty] | - | -
[16 empty] | - | -
[16 empty] | - | -
[16 empty] | - | -
[16 empty] | - | -
[16 empty] | - | -
[16 empty] | - | -
[16 empty] | - | -
[16 empty] | - | -
[16 empty] | - | -
[16 empty] | - | -
[16 empty] | - | -
[16 empty] | - | -
[16 empty] | - | -
[16 empty] | - | -
[16 empty] | - | -
[16 empty] | - | -
[16 empty] | - | -
[16 empty] | - | -
[16 empty] | - | -
[16 empty] | - | -
[16 empty] | - | -
[16 empty] | - | -
[16 empty] | - | -
[16 empty] | - | -
[16 empty] | - | -
[16 empty] | - | -
[16 empty] | - | -
[16 empty] | - | -
[16 empty] | - | -
[16 empty] | - | -
[16 empty] | - | -
[16 empty] | - | -
[16 empty] | - | -
[16 empty] | - | -
[16 empty] | - | -
[16 empty] | - | -
[16 empty] | - | -
[16 empty] | - | -
[16 empty] | - | -
[16 empty] | - | -
[16 empty] | - | -
[16 empty] | - | -
[16 empty] | - | -
[16 empty] | - | -
[16 empty] | - | -
[16 empty] | - | -
[16 empty] | - | -
[16 empty] | - | -
[16 empty] | - | -
[16 empty] | - | -
[16 empty] | - | -
[16 empty] | - | -
[16 empty] | - | -
[16 empty] | - | -
[16 empty] | - | -
[16 empty] | - | -
[16 empty] | - | -
[16 empty] | - | -
[16 empty] | - | -
[16 empty] | - | -
[16 empty] | - | -
[16 empty] | - | -
[16 empty] | - | -
[16 empty] | - | -
[16 empty] | - | -
[16 empty] | - | -
[16 empty] | - | -
[16 empty] | - | -
[16 empty] | - | -
[16 empty] | - | -
[16 empty] | - | -
[16 empty] | - | -
[16 empty] | - | -
[16 empty] | - | -
[16 empty] | - | -
[16 empty] | - | -
[16 empty] | - | -
[16 empty] | - | -
[16 empty] | - | -
[16 empty] | - | -
[16 empty] | - | -
[16 empty] | - | -
[16 empty] | - | -
[16 empty] | - | -
[16 empty] | - | -
[16 empty] | - | -
[16 empty] | - | -
[16 empty] | - | -
[16 empty] | - | -
[16 empty] | - | -
[16 empty] | - | -
[16 empty] | - | -
[16 empty] | - | -
[16 empty] | - | -
[16 empty] | - | -
[16 empty] | - | -
[16 empty] | - | -
[16 empty] | - | -
[16 empty] | - | -
[16 empty] | - | -
[16 empty] | - | -
[16 empty] | - | -
[16 empty] | - | -
[16 empty] | - | -
[16 empty] | - | -
[16 empty] | - | -
[16 empty] | - | -
[16 empty] | - | -
[16 empty] | - | -
[16 empty] | - | -
[16 empty] | - | -
[16 empty] | - | -
[16 empty] | - | -
[16 empty] | - | -
[16 empty] | - | -
[16 empty] | - | -
[16 empty] | - | -
[16 empty] | - | -
[16 empty] | - | -
[16 empty] | - | -
[16 empty] | - | -
[16 empty] | - | -
[16 empty] | - | -
[16 empty] | - | -
[16 empty] | - | -
[16 empty] | - | -
[16 empty] | - | -
[16 empty] | - | -
[16 empty] | - | -
[16 empty] | - | -
[16 empty] | - | -
[16 empty] | - | -
[16 empty] | - | -
[16 empty] | - | -
[16 empty] | - | -
[16 empty] | - | -
[16 empty] | - | -
[16 empty] | - | -
[16 empty] | - | -
[16 empty] | - | -
[16 empty] | - | -
[16 empty] | - | -
[16 empty] | - | -
[16 empty] | - | -
[16 empty] | - | -
[16 empty] | - | -
[16 empty] | - | -
[16 empty] | - | -
[16 empty] | - | -
[16 empty] | - | -
[16 empty] | - | -
[16 empty] | - | -
[16 empty] | - | -
[16 empty] | - | -
[16 empty] | - | -
[16 empty] | - | -
[16 empty] | - | -
[16 empty] | - | -
[16 empty] | - | -
[16 empty] | - | -
[16 empty] | - | -
[16 empty] | - | -
[16 empty] | - | -
[16 empty] | - | -
[16 empty] | - | -
[16 empty] | - | -
[16 empty] | - | -
[16 empty] | - | -
[16 empty] | - | -
[16 empty] | - | -
[16 empty] | - | -
[16 empty] | - | -
[16 empty] | - | -
[16 empty] | - | -
[16 empty] | - | -
[16 empty] | - | -
[16 empty] | - | -
[16 empty] | - | -
[16 empty] | - | -
[16 empty] | - | -
[16 empty] | - | -
[16 empty] | - | -
[16 empty] | - | -
[16 empty] | - | -
[16 empty] | - | -
[16 empty] | - | -
[16 empty] | - | -
[16 empty] | - | -
[16 empty] | - | -
[16 empty] | - | -
[16 empty] | - | -
[16 empty] | - | -
[16 empty] | - | -
[16 empty] | - | -
[16 empty] | - | -
[16 empty] | - | -
[16 empty] | - | -
[16 empty] | - | -
[16 empty] | - | -
[16 empty] | - | -
[16 empty] | - | -
[16 empty] | - | -
[16 empty] | - | -
[16 empty] | - | -
[16 empty] | - | -
[16 empty] | - | -
[16 empty] | - | -
[16 empty] | - | -
[16 empty] | - | -
[16 empty] | - | -
[16 empty] | - | -
[16 empty] | - | -
[16 empty] | - | -
[16 empty] | - | -
[16 empty] | - | -
[16 empty] | - | -
[16 empty] | - | -
[16 empty] | - | -
[16 empty] | - | -
[16 empty] | - | -
[16 empty] | - | -
[16 empty] | - | -
[16 empty] | - | -
[16 empty] | - | -
[16 empty] | - | -
[16 empty] | - | -
[16 empty] | - | -
[16 empty] | - | -
[16 empty] | - | -
[16 empty] | - | -
[16 empty] | - | -
[16 empty] | - | -
[16 empty] | - | -
[16 empty] | - | -
[16 empty] | - | -
[16 empty] | - | -
[16 empty] | - | -
[16 empty] | - | -
[16 empty] | - | -
[16 empty] | - | -
[16 empty] | - | -
[16 empty] | - | -
[16 empty] | - | -
[16 empty] | - | -
[16 empty] | - | -
[16 empty] | - | -
[16 empty] | - | -
[16 empty] | - | -
[16 empty] | - | -
[16 empty] | - | -
[16 empty] | - | -
[16 empty] | - | -
[16 empty] | - | -
[16 empty] | - | -
[16 empty] | - | -
[16 empty] | - | -
[16 empty] | - | -
[16 empty] | - | -
[16 empty] | - | -
[16 empty] | - | -
[16 empty] | - | -
[16 empty] | - | -
[16 empty] | - | -
[16 empty] | - | -
[16 empty] | - | -
[16 empty] | - | -
[16 empty] | - | -
[16 empty] | - | -
[16 empty] | - | -
[16 empty] | - | -
[16 empty] | - | -
[16 empty] | - | -
[16 empty] | - | -
[16 empty] | - | -
[16 empty] | - | -
[16 empty] | - | -
[16 empty] | - | -
[16 empty] | - | -
[16 empty] | - | -
[16 empty] | - | -
[16 empty] | - | -
[16 empty] | - | -
[16 empty] | - | -
[16 empty] | - | -
[16 empty] | - | -
[16 empty] | - | -
[16 empty] | - | -
[16 empty] | - | -
[16 empty] | - | -
[16 empty] | - | -
[16 empty] | - | -
[16 empty] | - | -
[16 empty] | - | -
[16 empty] | - | -
[16 empty] | - | -
[16 empty] | - | -
[16 empty] | - | -
[16 empty] | - | -
[16 empty] | - | -
[16 empty] | - | -
[16 empty] | - | -
[16 empty] | - | -
[16 empty] | - | -
[16 empty] | - | -
[16 empty] | - | -
[16 empty] | - | -
[16 empty] | - | -
[16 empty] | - | -
[16 empty] | - | -
[16 empty] | - | -
[16 empty] | - | -
[16 empty] | - | -
[16 empty] | - | -
[16 empty] | - | -
[16 empty] | - | -
[16 empty] | - | -
[16 empty] | - | -
[16 empty] | - | -
[16 empty] | - | -
[16 empty] | - | -
[16 empty] | - | -
[16 empty] | - | -
[16 empty] | - | -
[16 empty] | - | -
[16 empty] | - | -
[16 empty] | - | -
[16 empty] | - | -
[16 empty] | - | -
[16 empty] | - | -
[16 empty] | - | -
[16 empty] | - | -
[16 empty] | - | -
[16 empty] | - | -
[16 empty] | - | -
[16 empty] | - | -
[16 empty] | - | -
[16 empty] | - | -
[16 empty] | - | -
[16 empty] | - | -
[16 empty] | - | -
[16 empty] | - | -
[16 empty] | - | -
[16 empty] | - | -
[16 empty] | - | -
[16 empty] | - | -
[16 empty] | - | -
[16 empty] | - | -
[16 empty] | - | -
[16 empty] | - | -
[16 empty] | - | -
[16 empty] | - | -
[16 empty] | - | -
[16 empty] | - | -
[16 empty] | - | -
[16 empty] | - | -
[16 empty] | - | -
[16 empty] | - | -
[16 empty] | - | -
[16 empty] | - | -
[16 empty] | - | -
[16 empty] | - | -
[16 empty] | - | -
[16 empty] | - | -
[16 empty] | - | -
[16 empty] | - | -
[16 empty] | - | -
[16 empty] | - | -
[16 empty] | - | -
[16 empty] | - | -
[16 empty] | - | -
[16 empty] | - | -
[16 empty] | - | -
[16 empty] | - | -
[16 empty] | - | -
[16 empty] | - | -
[16 empty] | - | -
[16 empty] | - | -
[16 empty] | - | -
[16 empty] | - | -
[16 empty] | - | -
[16 empty] | - | -
[16 empty] | - | -
[16 empty] | - | -
[16 empty] | - | -
[16 empty] | - | -
[16 empty] | - | -
[16 empty] | - | -
[16 empty] | - | -
[16 empty] | - | -
[16 empty] | - | -
[16 empty] | - | -
[16 empty] | - | -
[16 empty] | - | -
[16 empty] | - | -
[16 empty] | - | -
[16 empty] | - | -
[16 empty] | - | -
[16 empty] | - | -
[16 empty] | - | -
[16 empty] | - | -
[16 empty] | - | -
[16 empty] | - | -
[16 empty] | - | -
[16 empty] | - | -
[16 empty] | - | -
[16 empty] | - | -
[16 empty] | - | -
[16 empty] | - | -
[16 empty] | - | -
[16 empty] | - | -
[16 empty] | - | -
[16 empty] | - | -
[16 empty] | - | -
[16 empty] | - | -
[16 empty] | - | -
[16 empty] | - | -
[16 empty] | - | -
[16 empty] | - | -
[16 empty] | - | -
[16 empty] | - | -
[16 empty] | - | -
[16 empty] | - | -
[16 empty] | - | -
[16 empty] | - | -
[16 empty] | - | -
[16 empty] | - | -
[16 empty] | - | -
[16 empty] | - | -
[16 empty] | - | -
[16 empty] | - | -
[16 empty] | - | -
[16 empty] | - | -
[16 empty] | - | -
[16 empty] | - | -
[16 empty] | - | -
[16 empty] | - | -
[16 empty] | - | -
[16 empty] | - | -
[16 empty] | - | -
[16 empty] | - | -
[16 empty] | - | -
[16 empty] | - | -
[16 empty] | - | -
[16 empty] | - | -
[16 empty] | - | -
[16 empty] | - | -
[16 empty] | - | -
[16 empty] | - | -
[16 empty] | - | -
[16 empty] | - | -
[16 empty] | - | -
[16 empty] | - | -
[16 empty] | - | -
[16 empty] | - | -
[16 empty] | - | -
[16 empty] | - | -
[16 empty] | - | -
[16 empty] | - | -
[16 empty] | - | -
[16 empty] | - | -
[16 empty] | - | -
[16 empty] | - | -
[16 empty] | - | -
[16 empty] | - | -
[16 empty] | - | -
[16 empty] | - | -
[16 empty] | - | -
[16 empty] | - | -
[16 empty] | - | -
[16 empty] | - | -
[16 empty] | - | -
[16 empty] | - | -
[16 empty] | - | -
[16 empty] | - | -
[16 empty] | - | -
[16 empty] | - | -
[16 empty] | - | -
[16 empty] | - | -
[16 empty] | - | -
[16 empty] | - | -
[16 empty] | - | -
[16 empty] | - | -
[16 empty] | - | -
[16 empty] | - | -
[16 empty] | - | -
[16 empty] | - | -
[16 empty] | - | -
[16 empty] | - | -
[16 empty] | - | -
[16 empty] | - | -
[16 empty] | - | -
[16 empty] | - | -
[16 empty] | - | -
[16 empty] | - | -
[16 empty] | - | -
[16 empty] | - | -
[16 empty] | - | -
[16 empty] | - | -
[16 empty] | - | -
[16 empty] | - | -
[16 empty] | - | -
[16 empty] | - | -
[16 empty] | - | -
[16 empty] | - | -
[16 empty] | - | -
[16 empty] | - | -
[16 empty] | - | -
[16 empty] | - | -
[16 empty] | - | -
[16 empty] | - | -
[16 empty] | - | -
[16 empty] | - | -
[16 empty] | - | -
[16 empty] | - | -
[16 empty] | - | -
[16 empty] | - | -
[16 empty] | - | -
[16 empty] | - | -
[16 empty] | - | -
[16 empty] | - | -
[16 empty] | - | -
[16 empty] | - | -
[16 empty] | - | -
[16 empty] | - | -
[16 empty] | - | -
[16 empty] | - | -
[16 empty] | - | -
[16 empty] | - | -
[16 empty] | - | -
[16 empty] | - | -
[16 empty] | - | -
[16 empty] | - | -
[16 empty] | - | -
[16 empty] | - | -
[16 empty] | - | -
[16 empty] | - | -
[16 empty] | - | -
[16 empty] | - | -
[16 empty] | - | -
[16 empty] | - | -
[16 empty] | - | -
[16 empty] | - | -
[16 empty] | - | -
[16 empty] | - | -
[16 empty] | - | -
[16 empty] | - | -
[16 empty] | - | -
[16 empty] | - | -
[16 empty] | - | -
[16 empty] | - | -
[16 empty] | - | -
[16 empty] | - | -
[16 empty] | - | -
[16 empty] | - | -
[16 empty] | - | -
[16 empty] | - | -
[16 empty] | - | -
[16 empty] | - | -
[16 empty] | - | -
[16 empty] | - | -
[16 empty] | - | -
[16 empty] | - | -
[16 empty] | - | -
[16 empty] | - | -
[16 empty] | - | -
[16 empty] | - | -
[16 empty] | - | -
[16 empty] | - | -
[16 empty] | - | -
[16 empty] | - | -
[16 empty] | - | -
[16 empty] | - | -
[16 empty] | - | -
[16 empty] | - | -
[16 empty] | - | -
[16 empty] | - | -
[16 empty] | - | -
[16 empty] | - | -
[16 empty] | - | -
[16 empty] | - | -
[16 empty] | - | -
[16 empty] | - | -
[16 empty] | - | -
[16 empty] | - | -

## DADOS AMOSTRA (hidden)
Nr Amostra | Nº RE | Local / Identificação | Volume (L) | Vazão (L/min) | Tempo de Amostragem (min) | COLETADO POR | OS | Data Coleta | Hora: | Cl2 Livre (ppm): | Cl2 Total (ppm): | pH | Data Coleta | Amostra (Cº) | C.E | CONTRATANTE | ENDEREÇO | CIDADE | UF | OBJETIVO DA ANÁLISE | DATA DE ENTRADA | DATA DE EMISSÃO | MATRIZ
167322 | 77434 | 165864 |  |  |  | Interessado | 36462 |  | 8:42 | - | - | 6.06 | 2006-10-19 | 24 | 29 | DH PERFURAÇÃO DE POÇOS LTDA. | R Turiassu, 389 | São Paulo | SP | Exames Físico-Químicos e Orgânicos | 2006-10-20 | 2026-07-31 | Água de rede/ poço/mina/bruta/salinas/salobras
167324 | 77434-01 | 165843 |  |  |  | Interessado | 36462 |  | 10:44 | - | - | 6.02 | 2006-10-19 | 26 | 32 | DH PERFURAÇÃO DE POÇOS LTDA. | R Turiassu, 389 | São Paulo | SP | Exames Físico-Químicos e Orgânicos | 2006-10-20 | 2026-07-31 | Água de rede/ poço/mina/bruta/salinas/salobras
167325 | 77434-02 | 165842 |  |  |  | Interessado | 36462 |  | 9:27 | - | - | 5.36 | 2006-10-19 | 24 | 26 | DH PERFURAÇÃO DE POÇOS LTDA. | R Turiassu, 389 | São Paulo | SP | Exames Físico-Químicos e Orgânicos | 2006-10-20 | 2026-07-31 | Água de rede/ poço/mina/bruta/salinas/salobras
2026-07-31
2026-07-31
2026-07-31
2026-07-31
2026-07-31
2026-07-31
2026-07-31
2026-07-31
2026-07-31
2026-07-31
2026-07-31
2026-07-31
2026-07-31
|  |  | 0 | [18 empty] | 2026-07-31
|  |  | 0 | [18 empty] | 2026-07-31
|  |  | 0 | [18 empty] | 2026-07-31
|  |  | 0 | [18 empty] | 2026-07-31
|  |  | 0 | [18 empty] | 2026-07-31
|  |  | 0 | [18 empty] | 2026-07-31
|  |  | 0 | [18 empty] | 2026-07-31
|  |  | 0 | [18 empty] | 2026-07-31
|  |  | 0 | [18 empty] | 2026-07-31
|  |  | 0 | [18 empty] | 2026-07-31
|  |  | 0 | [18 empty] | 2026-07-31
|  |  | 0 | [18 empty] | 2026-07-31
|  |  | 0 | [18 empty] | 2026-07-31
|  |  | 0 | [18 empty] | 2026-07-31
|  |  | 0 | [18 empty] | 2026-07-31
|  |  | 0 | [18 empty] | 2026-07-31
|  |  | 0 | [18 empty] | 2026-07-31
|  |  | 0 | [18 empty] | 2026-07-31
|  |  | 0 | [18 empty] | 2026-07-31
|  |  | 0 | [18 empty] | 2026-07-31
|  |  | 0 | [18 empty] | 2026-07-31
|  |  | 0 | [18 empty] | 2026-07-31
|  |  | 0 | [18 empty] | 2026-07-31
|  |  | 0 | [18 empty] | 2026-07-31
|  |  | 0 | [18 empty] | 2026-07-31
|  |  | 0 | [18 empty] | 2026-07-31
|  |  | 0 | [18 empty] | 2026-07-31
|  |  | 0 | [18 empty] | 2026-07-31
|  |  | 0 | [18 empty] | 2026-07-31
|  |  | 0 | [18 empty] | 2026-07-31
|  |  | 0 | [18 empty] | 2026-07-31
|  |  | 0 | [18 empty] | 2026-07-31
|  |  | 0 | [18 empty] | 2026-07-31
0
0
0
0
0
0
0
0
0
0
0
0
0
0
0
0
0
0
0
0
0
0
0
0
0
0
0
0
0
0
0
0
0
0
0
0
0
0
0
0
0
0
0
0
m,p-Xilenos |  |  | 0
0
0
0
0
0
0
0
0
0
0
0
0
0
0
0
0
0
0
0
0
0
0
0
0
0
0
0
0
0
0
0
0
0
0
0
0
0
0
0
0
0
0
0
0
0
0
0
0
0
0
0
0
0
0
0
0
0
0
0
0
0
0
0
0
0
0
0
0
0
0
0
0
0
0
0
0
0
0
0
0
0
0
0
0
0
0
0
0
0
0
0
0
0
0
0
0
0
0
0
0
0
0
0
0
0
0
0
0
0
0
0
0
0
0
0
0
0
0
0
0
0
0
0
0
0
0
0
0
0
0
0
0
0
0
0
0
0
0
0
0
0
0
0
0
0
0
0
0
0
0
0
0
0
0
0
0
0
0
0
0
0
0
0
0
0
0
0
0
0
0
0
0
0
0
0
0
0
0
0
0
0
0
0
0
0
0
0
0
0
0
0
0
0
0
0
0
0
0
0
0
0
0
0
0
0
0
0
0
0
0
0
0
0
0
0
0
0
0
0
0
0
0
0
0
0
0
0
0
0
0
0
0
0
0
0
0
0
0
0
0
0
0
0
0
0
0
0
0
0
0
0
0
0
0
0
0
0
0
0
0
0
0
0
0
0
0
0
0
0
0
0
0
0
0
0
0
0
0
0
0
0
0
0
0
0
0
0
0
0
0
0
0
0
0
0
0
0
0
0
0
0
0
0
0
0
0
0
0
0
0
0
0
0
0
0
0
0
0
0
0
0
0
0
0
0
0
0
0
0
0
0
0
0
0
0
0
0
0
0
0
0
0
0
0
0
0
0
0
0
0
0
0
0
0
0
0
0
0
0
0
0
0
0
0
0
0
0
0
0
0
0
0
0
0
0
0
0
0
0
0
0
0
0
0
0
0
0
0
0
0
0
0
0
0
0
0
0
0
0
0
0
0
0
0
0
0
0
0
0
0
0
0
0
0
0
0
0
0
0
0
0
0
0
0
0
0
0
0
0
0
0
0
0
0
0
0
0
0
0
0
0
0
0
0
0
0
0
0
0
0
0
0
0
0
0
0
0
0
0
0
0
0
0
0
0
0
0
0
0
0
0
0
0
0
0
0
0
0
0
0
0
0
0
0
0
0
0
0
0
0
0
0
0
0
0
0
0
0
0
0
0
0
0
0
0
0
0
0
0
0
0
0
0
0
0
0
0
0
0
0
0
0
0
0
0
0
0
0
0
0
0
0
0
0
0
0
0
0
0
0
0
0
0
0
0
0
0
0
0
0
0
0
0
0
0
0
0
0
0
0
0
0
0
0
0
0
0
0
0
0
0
0
0
0
0
0
0
0
0
0
0
0
0
0
0
0
0
0
0
0
0
0
0
0
0
0
0
0
0
0
0
0
0
0
0
0
0
0
0
0
0
0
0
0
0
0
0
0
0
0
0
0
0
0
0
0
0
0
0
0
0
0
0
0
0
0
0
0
0
0
0
0
0
0
0
0
0
0
0
0
0
0
0
0
0
0
0
0
0
0
0
0
0
0
0
0
0
0
0
0
0
0
0
0
0
0
0
0
0
0
0
0
0
0
0
0
0
0
0
0
0
0
0
0
0
0
0
0
0
0
0
0
0
0
0
0
0
0
0
0
0
0
0
0
0
0
0
0
0
0
0
0
0
0
0
0
0
0
0
0
0
0
0
0
0
0
0
0
0
0
0
0
0
0
0
0
0
0
0
0
0
0
0
0
0
0
0
0
0
0
0
0
0
0
0
0
0
0
0
0
0
0
0
0
0
0
0
0
0
0
0
0
0
0
0
0
0
0
0
0
0
0
0
0
0
0
0
0
0
0
0
0
0
0
0
0
0
0
0
0
0
0
0
0
0
0
0
0
0
0
0
0
0
0
0
0
0
0
0
0
0
0
0
0
0
0
0
0
0
0
0
0
0
0
0
0
0
0
0
0
0
0
0
0
0
0
0
0
0
0
0
0
0
0
0
0
0
0
0
0
0
0
0
0
0
0
0
0
0
0
0
0
0
0
0
0
0
0
0
0
0
0
0
0
0
0
0
0
0
0
0
0
0
0
0
0
0
0
0
0
0
0
0
0
0
0
0
0
0
0
0
0
0
0
0
0
0
0
0
0
0
0
0
0
0
0
0
0
0
0
0
0
0
0
0
0
0
0
0
0
0
0
0
0
0
0
0
0
0
0
0
0
0
0
0
0
0
0
0
0
0
0
0
0
0
0
0
0
0
0
0
0
0
0
0
0
0
0
0
0
0
0
0
0
0
0
0
0
0
0

## SAG100-086
RELATÓRIO DE ENSAIO Nº |  |  |  |  | 77434-02
Contratante: | DH PERFURAÇÃO DE POÇOS LTDA.
Endereço: | R Turiassu, 389
Cidade: | São Paulo | UF: | SP
Objetivo da análise: |  | Exames Físico-Químicos e Orgânicos
Matriz: | Água de rede/ poço/mina/bruta/salinas/salobras
Identificação Ecolabor: |  | 167325 |  |  |  |  | SAG 100-086
Data de entrada na empresa: |  | 2006-10-20
Data de emissão do relatório de ensaio: |  |  | 2026-07-31
DADOS DA COLETA
Coletado por: | Interessado |  |  | Local / Identificação: | 165842
Data: | 2006-10-19
Condições: | Hora (h): | 9:27 |  | (ºC) ar: | 26 | (ºC) amostra: |  | 24
| Cl2 Livre (ppm): | - |  | Cl2 Total (ppm): | - |  | pH: | 5.36
RESULTADOS
PARÂMETROS |  | UNIDADES |  | L.D |  | RESULTADOS | MÉTODOS
Alcalinidade Total |  | mgCaCO3/L |  | 0 | 0 | 12 | SMEWW 20th - 2320 B | #REF! | FALSE | ----
Alumínio Solúvel |  | mgAl/L |  | 0.01 | 0.01 | n.d | (SMEWW 20 th. - 3030E, 3110, 3113B e 3111D) | #REF! | FALSE | ----
Alumínio Total |  | mgAL/L |  | 0.0102 | 0.0102 | nd | SMEWW 20 th. - Método 3120 | #REF! | FALSE | ----
Arsênio Solúvel. |  | mg As/L |  | 0.002 | 0.002 | n.d | SMEWW 20th – Método 3114B | #REF! | FALSE | ----
Arsênio Total. |  | mg As/L |  | 0.002 | 0.002 | n.d | SMEWW 20th – Método 3114B | #REF! | FALSE | ----
Bário Solúvel |  | mgBa/L |  | 0.0002 | 0.0002 | 0,0639 | SMEWW 20 th. - Método 3120 | #REF! | FALSE | ----
Bário Total |  | mg Ba/L |  | 0.0002 | 0.0002 | 0,0701 | SMEWW 20 th. - Método 3120 | #REF! | FALSE | ----
Boro Solúvel |  | mg B/L |  | 0.027 | 0.027 | n.d | (SMEWW – 20th - 4500-B B) | #REF! | FALSE | ----
Boro Total |  | mg B/L |  | 0.027 | 0.027 | n.d | (SMEWW – 20th - 4500-B B) | #REF! | FALSE | ----
Cádmio Solúvel |  | mgCd/L |  | 0.0002 | 0.0002 | n.d | SMEWW 20 th. - Método 3120 | #REF! | FALSE | ----
Cádmio Total |  | mg Cd/L |  | 0.0002 | 0.0002 | n.d | SMEWW 20 th. - Método 3120 | #REF! | FALSE | ----
Cálcio Total |  | mg Ca/L |  | 0.0022 | 0.0022 | 2.38 | SMEWW 20 th. - Método 3120 | #REF! | FALSE | ----
Chumbo Solúvel |  | mgPb/L |  | 0.0004 | 0.0004 | n.d | SMEWW 20 th. - Método 3120 | #REF! | FALSE | ----
Chumbo Total |  | mg Pb/L |  | 0.0004 | 0.0004 | n.d | SMEWW 20 th. - Método 3120 | #REF! | FALSE | ----
Cloretos. |  | mgCl/L |  | 0.0091 | 0.0091 | 0,8040 | USEPA 300,1 The Determination of Inorganic Anions in Water by Ion Chromatography | #REF! | FALSE | ----
Clorofila a |  | µg/L |  | 0.53 | 0.53 | n.d | SMEWW – 21st - 10200 2005. | #REF! | FALSE | ----
Cobre Solúvel |  | mgCu/L |  | 0.0005 | 0.0005 | n.d | SMEWW 20 th. - Método 3120 | #REF! | FALSE | ----
Cobre Total |  | mg Cu/L |  | 0.0005 | 0.0005 | 0,0023 | SMEWW 20 th. - Método 3120 | #REF! | FALSE | ----
Coliformes fecais |  | NMP / 100 mL |  | ausente | ausente | ausente | SMEWW 20 th - CETESB - L5 214 9222 B | #REF! | FALSE | ----
Coliformes Totais |  | NMP/100mL |  | ausente | ausente | ausente | SMEWW 20 th - CETESB - L5 214 9222 B | #REF! | FALSE | ----
Cromo Solúvel |  | mgCr/L |  | 0.0002 | 0.0002 | 0,0048 | SMEWW 20 th. - Método 3120 | #REF! | FALSE | ----
Cromo Total |  | mg Cr/L |  | 0.0002 | 0.0002 | 0.0048 | SMEWW 20 th. - Método 3120 | #REF! | FALSE | ----
DBO 5 dias a 20ºC |  | mg O2/L |  | 1 | 1 | n.d. | SMEWW 20th - 5210 B | #REF! | FALSE | ----
DQO |  | mg O2/L |  | 5 | 5 | 36 | SMEWW 20th - 5220 D | #REF! | FALSE | ----
Dureza Permanente. |  | mg/L |  | 0.01 | 0.01 | nd | SMEWW20th-2340B por cálculo | #REF! | FALSE | ----
Dureza Total. |  | mg/L |  | 0.01 | 0.01 | 10 | SMEWW20th-2340B por cálculo | #REF! | FALSE | ----
Escherichia coli |  | NMP/100ml |  | ausente | ausente | ausente | (SMEWW – 20th - 9222 / CETESB - L5 202,1993 / Compendium of Methods for the Microbiological Examination of foods – 3rd Ed. – APHA) | #REF! | FALSE | ----
Ferro Solúvel |  | mg Fe/L |  | 0.0055 | 0.0055 | 0.015 | SMEWW 20 th. - Método 3120 | #REF! | FALSE | ----
Ferro Total |  | mg Fe/L |  | 0.0055 | 0.0055 | 0.015 | SMEWW 20 th. - Método 3120 | #REF! | FALSE | ----
Fluoretos. |  | mg F/L |  | 0.0029 | 0.0029 | 0,0747 | USEPA 300,1 The Determination of Inorganic Anions in Water by Ion Chromatography | #REF! | FALSE | ----
Fósforo Total |  | mg P/L |  | 0.009 | 0.009 | 0.093 | SMEWW 20 th - 4500 - P.E | #REF! | FALSE | ----
Lítio Solúvel |  | mg Li/L |  | 0.0002 | 0.0002 | 0,0007 | SMEWW 20 th. - Método 3120 | #REF! | FALSE | ----
Lítio Total |  | mg Li/L |  | 0.0002 | 0.0002 | 0,0007 | SMEWW 20 th. - Método 3120 | #REF! | FALSE | ----
Magnésio Total |  | mg Mg/L |  | 0.0014 | 0.0014 | 0.925 | SMEWW 20 th. - Método 3120 | #REF! | FALSE | ----
Manganês Solúvel |  | mg Mn/L |  | 0.0002 | 0.0002 | n.d | SMEWW 20 th. - Método 3120 | #REF! | FALSE | ----
Manganês Total |  | mg Mn/L |  | 0.0002 | 0.0002 | n.d | SMEWW 20 th. - Método 3120 | #REF! | FALSE | ----
Mercúrio Solúvel. |  | mg Hg/L |  | 0.0002 | 0.0002 | n.d | SMEWW 20th – 3112 B | #REF! | FALSE | ----
Mercúrio Total. |  | mg Hg/L |  | 0.0002 | 0.0002 | n.d | SMEWW 20th – 3112 B | #REF! | FALSE | ----
N Amoniacal |  | mg N/L |  | 0.03 | 0.03 | n.d | SMEWW - 20th – 4500 NH3 G Modif. | #REF! | FALSE | ----
Níquel Solúvel |  | mgNi/L |  | 0.0002 | 0.0002 | n.d | SMEWW 20 th. - Método 3120 | #REF! | FALSE | ----
Níquel Total |  | mg Ni/L |  | 0.0002 | 0.0002 | n.d | SMEWW 20 th. - Método 3120 | #REF! | FALSE | ----
Nitratos. |  | mg N/L |  | 0.0007 | 0.0007 | 0.6697 | USEPA 300,1 The Determination of Inorganic Anions in Water by Ion Chromatography | #REF! | FALSE | ----
Nitritos. |  | mg N/L |  | 0.0007 | 0.0007 | 0,0073 | USEPA 300,1 The Determination of Inorganic Anions in Water by Ion Chromatography | #REF! | FALSE | ----
orto-Fosfato |  | mgP/L |  | 0.002 | 0.002 | 0,078 | SMEWW - 20 th - 4500 - P.E. | #REF! | FALSE | ----
Potássio total |  | mgK/L |  | 0.01 | 0.01 | 2.12 | SMEWW 20 th. - Método 3120 | #REF! | FALSE | ----
Selênio Solúvel. |  | mg Se/L |  | 0.002 | 0.002 | n.d | SMEWW 20th – Método 3114B | #REF! | FALSE | ----
Selênio total. |  | mg Se/L |  | 0.002 | 0.002 | n.d | SMEWW 20th – Método 3114B | #REF! | FALSE | ----
Silica Solúvel |  | mgSiO2/L |  | 0.5 | 0.5 | 19 | SMEWW 20h - 4500 Si – C | #REF! | FALSE | ----
Sódio Total |  | mgNa /L |  | 0.02 | 0.02 | 0,39 | SMEWW 20 th. - Método 3120 | #REF! | FALSE | ----
Sólidos Dissolvidos Totais |  | mg/L |  | 1 | 1 | 39 | (SMEWW – 20th - 2540-B/C/D) | #REF! | FALSE | ----
Sólidos Totais |  | mg/L |  | 1 | 1 | 40 | (SMEWW – 20th - 2540 B, C, D) | #REF! | FALSE | ----
Sulfatos. |  | mg SO4/L |  | 0.0056 | 0.0056 | 0,0231 | USEPA 300,1 The Determination of Inorganic Anions in Water by Ion Chromatography | #REF! | FALSE | ----
TOC |  | mg/L |  | 1 | 1 | 3 | SMEWW 20 th - 5310-D | #REF! | FALSE | ----
Zinco Solúvel |  | mgZn/L |  | 0.002 | 0.002 | 0,02 | SMEWW 20 th. - Método 3120 | #REF! | FALSE | ----
Zinco Total |  | mg Zn/L |  | 0.002 | 0.002 | 0,03 | SMEWW 20 th. - Método 3120 | #REF! | FALSE | ----
OBS.: 1. L.D.: Limite de detecção do método.
2. n.d.: Não detectado.
3. * Ensaio realizado por fornecedor homologado pelo Sistema de Qualidade Ecolabor.(TOC )
4- Os resultados encontrados referen - se exclusivamente á amostra coletada pelo interessado
REFERÊNCIAS:
- AWWA – APHA - WPCI – Standard Methods for the Examination of Water and Wastewater 20a Edição.
- EPA, SW 846
- Norma Técnica CETESB
* Registro Conselho Regional de Química - 4ª Região - 9090 - F
* Certificado de Anotação de Responsabilidade - ART - Nº 2449/2006 e 2448/2006.
José Silvestre C. de Faria - Gerente Técnico
CRQ 4ª Reg. nº 04212316
Sandra Maria Ferreira - Gerente Técnico
CRQ 4ª Reg. nº 004236407
Este relatório de ensaio só pode ser reproduzido integralmente, a reprodução em partes deve se dar somente com autorização prévia por escrito da Ecolabor.
3. * Ensaio realizado por fornecedor homologado pelo Sistema de Qualidade Ecolabor.(TOC e Cloretro de Vinila)